## Data
Header Information | measured depth (ft) | inclination (°) | azimuth (°) | true vertical depth (ft) | northing +N/-S (ft) | easting +E/-W (ft)
Operator Name | 0 | 0 | 86.55 | 0 | 0 | 0
Noble | 81 | 0.07 | 86.55 | 81 | 0 | 0.05
Operator Number | 175 | 0.18 | 52.22 | 175 | 0.1 | 0.22
100322 | 266 | 0.18 | 64.19 | 266 | 0.25 | 0.47
Well Name and Number | 361 | 0.31 | 253.86 | 361 | 0.24 | 0.35
WELLS RANCH STATE AA32-789 | 456 | 0.53 | 215.46 | 456 | -0.19 | -0.15
API Number (if available) | 550 | 0.34 | 145.87 | 549.99 | -0.77 | -0.24
| 647 | 0.59 | 147.84 | 646.99 | -1.44 | 0.18
Location: QQ SEC TWP RGE | 740 | 0.02 | 115.05 | 739.99 | -1.85 | 0.45
SEC.05-T05N-R63W | 834 | 0.55 | 94.66 | 833.99 | -1.89 | 0.92
Citing Type: Planned or Actual | 929 | 0.42 | 31.39 | 928.99 | -1.63 | 1.55
Actual | 1026 | 0.22 | 150.23 | 1025.98 | -1.49 | 1.83
Deviation Indicator | 1119 | 0.37 | 337.71 | 1118.98 | -1.37 | 1.8
Horizontal | 1213 | 0.41 | 54.64 | 1212.98 | -0.89 | 1.96
North Reference | 1308 | 0.3 | 50.02 | 1307.98 | -0.53 | 2.43
Grid | 1403 | 0.3 | 52.08 | 1402.98 | -0.22 | 2.82
Grid Type | 1497 | 0.45 | 130.08 | 1496.98 | -0.31 | 3.29
SPCS-Colorado North-NAD83 | 1592 | 0.15 | 216.8 | 1591.98 | -0.65 | 3.51
| 1687 | 0.72 | 280.27 | 1686.97 | -0.64 | 2.84
| 1782 | 0.15 | 12.85 | 1781.97 | -0.41 | 2.28
| 1876 | 0.43 | 1.26 | 1875.97 | 0.06 | 2.32
| 1926 | 0.7 | 10.07 | 1925.97 | 0.55 | 2.38
| 2003 | 1.05 | 28.45 | 2002.96 | 1.63 | 2.8
| 2098 | 2.22 | 335 | 2097.92 | 4.06 | 2.43
| 2193 | 4.26 | 322.84 | 2192.77 | 8.54 | -0.48
| 2287 | 6.14 | 319.59 | 2286.38 | 15.16 | -5.84
| 2382 | 7.78 | 322.04 | 2380.67 | 24.09 | -13.09
| 2477 | 9.59 | 322.55 | 2474.58 | 35.45 | -21.86
| 2666 | 11.26 | 312.83 | 2660.47 | 60.49 | -44.97
| 2761 | 11.42 | 313.32 | 2753.61 | 73.25 | -58.62
| 2855 | 11.34 | 311.77 | 2845.76 | 85.79 | -72.28
| 2950 | 11.26 | 316.12 | 2938.93 | 98.7 | -85.67
| 3045 | 11.22 | 310.17 | 3032.11 | 111.35 | -99.17
| 3139 | 10.67 | 317.41 | 3124.4 | 123.65 | -112.04
| 3234 | 10.48 | 319.05 | 3217.79 | 136.65 | -123.66
| 3328 | 10.34 | 312.9 | 3310.24 | 148.85 | -135.44
| 3423 | 10.14 | 310.91 | 3403.73 | 160.13 | -148.01
| 3518 | 9.39 | 307.42 | 3497.35 | 170.32 | -160.48
| 3612 | 11.16 | 306.84 | 3589.84 | 180.43 | -173.85
| 3707 | 12.03 | 305.35 | 3682.9 | 191.67 | -189.29
| 3802 | 12.1 | 306.43 | 3775.8 | 203.32 | -205.37
| 3896 | 11.9 | 306.84 | 3867.75 | 214.98 | -221.05
| 3991 | 11.9 | 306.63 | 3960.71 | 226.69 | -236.75
| 4086 | 11.76 | 307.02 | 4053.69 | 238.37 | -252.34
| 4180 | 11.72 | 308.41 | 4145.72 | 250.07 | -267.47
| 4275 | 11.95 | 314.53 | 4238.71 | 262.96 | -282.05
| 4369 | 11.93 | 314.08 | 4330.68 | 276.54 | -295.96
| 4464 | 11.94 | 313.19 | 4423.62 | 290.1 | -310.18
| 4559 | 11.85 | 313.69 | 4516.58 | 303.56 | -324.4
| 4653 | 11.91 | 313.69 | 4608.57 | 316.93 | -338.39
| 4748 | 11.84 | 313.35 | 4701.54 | 330.39 | -352.57
| 4843 | 11.85 | 313.93 | 4794.51 | 343.85 | -366.68
| 4938 | 11.95 | 313.71 | 4887.47 | 357.41 | -380.81
| 5032 | 12.58 | 314.52 | 4979.32 | 371.31 | -395.15
| 5127 | 10.51 | 314.03 | 5072.4 | 384.59 | -408.75
| 5221 | 10.52 | 316.61 | 5164.82 | 396.79 | -420.81
| 5316 | 10.96 | 317.79 | 5258.16 | 409.78 | -432.84
| 5411 | 10.88 | 312.97 | 5351.44 | 422.58 | -445.47
| 5506 | 10.97 | 317.34 | 5444.72 | 435.34 | -458.15
| 5600 | 10.24 | 319 | 5537.11 | 448.22 | -469.69
| 5695 | 11 | 332.99 | 5630.5 | 462.67 | -479.35
| 5790 | 11.78 | 318.56 | 5723.65 | 478.02 | -489.89
| 5884 | 11.65 | 305.98 | 5815.7 | 490.79 | -503.92
| 6074 | 11.06 | 314.53 | 6002 | 514.84 | -532.44
| 6168 | 11.02 | 306.96 | 6094.26 | 526.57 | -546.05
| 6263 | 12.43 | 326.4 | 6187.31 | 540.55 | -558.97
| 6358 | 19.34 | 346.74 | 6278.7 | 564.42 | -568.25
| 6452 | 27.87 | 346.16 | 6364.75 | 600.97 | -577.09
| 6547 | 36.45 | 349.6 | 6445.11 | 650.39 | -587.52
| 6642 | 44.67 | 351.74 | 6517.23 | 711.3 | -597.43
| 6736 | 53.52 | 350.38 | 6578.72 | 781.4 | -608.51
| 6831 | 60.56 | 350.73 | 6630.37 | 859.98 | -621.58
| 6926 | 69.23 | 352.84 | 6670.64 | 945.04 | -633.8
| 7021 | 78.6 | 354.99 | 6696.94 | 1035.71 | -643.42
| 7115 | 87.81 | 358.47 | 6708.05 | 1128.78 | -648.71
| 7210 | 89.63 | 0.72 | 6710.17 | 1223.74 | -649.38
| 7305 | 90.12 | 1.34 | 6710.38 | 1318.73 | -647.68
| 7399 | 89.29 | 0.09 | 6710.86 | 1412.72 | -646.5
| 7494 | 89.94 | 0.9 | 6711.5 | 1507.71 | -645.68
| 7589 | 90.18 | 0.76 | 6711.4 | 1602.7 | -644.31
| 7683 | 89.78 | 0.32 | 6711.43 | 1696.7 | -643.42
| 7778 | 89.6 | 0.02 | 6711.95 | 1791.69 | -643.14
| 7873 | 89.57 | 359.97 | 6712.64 | 1886.69 | -643.15
| 7967 | 90.4 | 0.51 | 6712.66 | 1980.69 | -642.75
| 8062 | 91.02 | 359.04 | 6711.48 | 2075.68 | -643.13
| 8156 | 90.98 | 359.62 | 6709.84 | 2169.66 | -644.23
| 8251 | 90.68 | 359.32 | 6708.47 | 2264.64 | -645.1
| 8346 | 90.74 | 359.15 | 6707.29 | 2359.63 | -646.37
| 8440 | 90.4 | 359.12 | 6706.36 | 2453.61 | -647.79
| 8535 | 91.14 | 359.42 | 6705.08 | 2548.59 | -649
| 8630 | 90.68 | 358.59 | 6703.57 | 2643.57 | -650.65
| 8724 | 90.4 | 359.2 | 6702.68 | 2737.54 | -652.46
| 8819 | 90.03 | 358.88 | 6702.33 | 2832.53 | -654.06
| 8914 | 89.14 | 358.9 | 6703.02 | 2927.51 | -655.9
| 9008 | 89.75 | 358.75 | 6703.93 | 3021.48 | -657.82
| 9103 | 89.72 | 358.23 | 6704.37 | 3116.45 | -660.33
| 9198 | 90.09 | 358.65 | 6704.52 | 3211.41 | -662.91
| 9292 | 89.57 | 357.87 | 6704.8 | 3305.37 | -665.77
| 9387 | 89.63 | 358.46 | 6705.47 | 3400.32 | -668.81
| 9482 | 89.85 | 358.41 | 6705.9 | 3495.28 | -671.4
| 9576 | 90.12 | 359.48 | 6705.92 | 3589.26 | -673.13
| 9671 | 89.91 | 358.95 | 6705.9 | 3684.25 | -674.44
| 9765 | 89.85 | 359.98 | 6706.09 | 3778.25 | -675.31
| 9860 | 89.54 | 0.15 | 6706.6 | 3873.25 | -675.21
| 9955 | 90.15 | 358.38 | 6706.86 | 3968.24 | -676.42
| 10049 | 90.55 | 359.9 | 6706.28 | 4062.22 | -677.84
| 10144 | 90.4 | 359.8 | 6705.49 | 4157.22 | -678.08
| 10239 | 90.25 | 359.45 | 6704.95 | 4252.21 | -678.71
| 10333 | 90.15 | 359.46 | 6704.63 | 4346.21 | -679.6
| 10428 | 90.55 | 359.89 | 6704.05 | 4441.2 | -680.14
| 10522 | 90.83 | 0.95 | 6702.91 | 4535.19 | -679.45
| 10617 | 92.83 | 0.74 | 6699.88 | 4630.13 | -678.05
| 10712 | 90.92 | 357.81 | 6696.77 | 4725.06 | -679.25
| 10807 | 88.77 | 359.11 | 6697.03 | 4820.01 | -681.81
| 10899 | 89.11 | 359.11 | 6698.73 | 4911.99 | -683.23
| 10994 | 89.14 | 4.36 | 6700.18 | 5006.9 | -680.36
| 11089 | 89.17 | 358.93 | 6701.58 | 5101.81 | -677.63
| 11183 | 89.6 | 356.23 | 6702.59 | 5195.72 | -681.6
| 11278 | 89.54 | 359.59 | 6703.31 | 5290.64 | -685.07
| 11373 | 90.03 | 356.98 | 6703.66 | 5385.58 | -687.91
| 11467 | 90 | 353.41 | 6703.64 | 5479.24 | -695.78
| 11562 | 90.15 | 357.54 | 6703.51 | 5573.92 | -703.27
| 11656 | 90 | 355.87 | 6703.39 | 5667.76 | -708.68
| 11751 | 89.97 | 353.05 | 6703.42 | 5762.31 | -717.85
| 11845 | 90.25 | 353.35 | 6703.24 | 5855.65 | -728.98
| 11940 | 90.15 | 352.3 | 6702.9 | 5949.9 | -740.84
| 12035 | 90.46 | 350.87 | 6702.4 | 6043.88 | -754.74
| 12130 | 90 | 349.64 | 6702.02 | 6137.5 | -770.82
| 12224 | 90.03 | 349.56 | 6701.99 | 6229.96 | -787.79
| 12319 | 90.31 | 348.38 | 6701.71 | 6323.2 | -805.97
| 12413 | 90.22 | 348.84 | 6701.28 | 6415.35 | -824.53
| 12508 | 89.91 | 348.97 | 6701.17 | 6508.57 | -842.81
| 12603 | 89.94 | 348.91 | 6701.29 | 6601.81 | -861.04
| 12697 | 89.94 | 348.74 | 6701.39 | 6694.03 | -879.26
| 12792 | 90 | 348.75 | 6701.44 | 6787.2 | -897.8
| 12886 | 90.37 | 349.79 | 6701.14 | 6879.55 | -915.3
| 12981 | 90.59 | 350.34 | 6700.34 | 6973.13 | -931.69
| 13076 | 90.12 | 349.25 | 6699.75 | 7066.62 | -948.52
| 13170 | 90.37 | 349.81 | 6699.35 | 7159.05 | -965.6
| 13265 | 90.28 | 349.97 | 6698.81 | 7252.58 | -982.28
| 13360 | 90.34 | 349.61 | 6698.3 | 7346.07 | -999.11
| 13454 | 90.22 | 348.36 | 6697.84 | 7438.34 | -1017.07
| 13549 | 90.28 | 349.58 | 6697.42 | 7531.58 | -1035.25
| 13644 | 90.4 | 348.72 | 6696.86 | 7624.88 | -1053.13
| 13833 | 89.72 | 348.74 | 6696.66 | 7810.23 | -1090.07
| 13928 | 89.91 | 348.92 | 6696.97 | 7903.43 | -1108.47
| 14022 | 90.09 | 348.48 | 6696.97 | 7995.61 | -1126.89
| 14117 | 89.91 | 349.02 | 6696.97 | 8088.78 | -1145.42
| 14212 | 90.03 | 349.25 | 6697.02 | 8182.08 | -1163.33
| 14306 | 89.88 | 347.95 | 6697.09 | 8274.22 | -1181.91
| 14401 | 90.06 | 349.45 | 6697.14 | 8367.38 | -1200.52
| 14496 | 89.69 | 349.5 | 6697.35 | 8460.78 | -1217.88
| 14590 | 89.75 | 348.81 | 6697.81 | 8553.1 | -1235.56
| 14685 | 90.25 | 348.67 | 6697.81 | 8646.27 | -1254.11
| 14780 | 89.94 | 348.49 | 6697.65 | 8739.39 | -1272.92
| 14874 | 90.18 | 348.87 | 6697.55 | 8831.56 | -1291.37
| 14969 | 90.06 | 349.22 | 6697.35 | 8924.83 | -1309.43
| 15063 | 90.28 | 348.7 | 6697.08 | 9017.09 | -1327.43
| 15158 | 90.43 | 349.16 | 6696.49 | 9110.32 | -1345.67
| 15253 | 90.31 | 349.63 | 6695.87 | 9203.69 | -1363.15
| 15348 | 90.25 | 349.18 | 6695.41 | 9297.07 | -1380.62
| 15442 | 90.59 | 349.52 | 6694.72 | 9389.45 | -1397.99
| 15537 | 90.46 | 349.62 | 6693.85 | 9482.88 | -1415.19
| 15632 | 89.45 | 348.57 | 6693.92 | 9576.16 | -1433.16
| 15726 | 90.37 | 349.78 | 6694.07 | 9668.48 | -1450.81
| 15821 | 89.88 | 349.83 | 6693.86 | 9761.98 | -1467.63
| 15916 | 89.97 | 349.36 | 6693.99 | 9855.42 | -1484.79
| 16011 | 90 | 349.68 | 6694.01 | 9948.84 | -1502.07
| 16106 | 90.09 | 350.25 | 6693.94 | 10042.38 | -1518.62
| 16201 | 90.25 | 349.94 | 6693.66 | 10135.97 | -1534.96
| 16295 | 90.12 | 349.56 | 6693.35 | 10228.46 | -1551.69
| 16390 | 90.06 | 349.33 | 6693.2 | 10321.86 | -1569.09
| 16485 | 90.15 | 349.69 | 6693.03 | 10415.27 | -1586.38
| 16580 | 89.75 | 348.7 | 6693.11 | 10508.58 | -1604.19
| 16674 | 89.85 | 349.11 | 6693.44 | 10600.83 | -1622.28
| 16769 | 90 | 350.28 | 6693.57 | 10694.29 | -1639.28
| 16864 | 90.15 | 349.66 | 6693.44 | 10787.84 | -1655.82
| 16914 | 90.59 | 350.32 | 6693.12 | 10837.08 | -1664.51
| 16938 | 90.59 | 350.32 | 6692.87 | 10860.73 | -1668.55

## Lookup (hidden)
North Reference | RetunValue | Grid Type | ReturnValue | Deviation Indicator | ReturnValue
| 3 |  | 5 |  | 4
True |  | SPCS-Colorado Central-NAD27 |  | Directional
Grid |  | SPCS-Colorado Central-NAD83 |  | High Angle
|  | SPCS-Colorado North-NAD27 |  | Horizontal
SPCS-Colorado North-NAD83
SPCS-Colorado South-NAD27
SPCS-Colorado South-NAD83
UTM-Zone 12 NAD27
UTM-Zone 12 NAD83
UTM-Zone 13 NAD27
UTM-Zone 13 NAD83