## Data
Header Information | measured depth (ft) | inclination (°) | azimuth (°) | true vertical depth (ft) | northing +N/-S (ft) | easting +E/-W (ft)
Operator Name | 490 | 0 | 0 | 490 | 0 | 0 | BJU M33 FED 22D-32 496
Caerus Oil & Gas | 500 | 0.3 | 5.807 | 500 | 0.026 | 0.003 | BJU M33 FED 23D-32 496
Operator Number | 600 | 3.3 | 5.807 | 599.939 | 3.151 | 0.32 | BJU M33 FED 24A-32 496
86610 | 700 | 6.3 | 5.807 | 699.577 | 11.475 | 1.167 | BJU M33 FED 24B-32 496
Well Name and Number | 800 | 9.3 | 5.807 | 798.641 | 24.975 | 2.54 | BJU M33 FED 24C-32 496
BJU M33 FED 12D-33 496 | 900 | 12.3 | 5.807 | 896.858 | 43.615 | 4.436 | BJU M33 FED 25A-32 496
API Number (if available) | 1000 | 15.3 | 5.807 | 993.96 | 67.343 | 6.849 | BJU M33 FED 25B-32 496
| 1100 | 18.3 | 5.807 | 1089.681 | 96.095 | 9.773 | BJU M33 FED 12D-33 496
Location: QQ SEC TWP RGE | 1208.998 | 21.57 | 5.807 | 1192.135 | 133.062 | 13.533 | BJU M33 FED 13A-33 496
S33-T4S-R96W | 1300 | 21.57 | 5.807 | 1276.763 | 166.346 | 16.918 | BJU M33 FED 13D-33 496
Citing Type: Planned or Actual | 1400 | 21.57 | 5.807 | 1369.76 | 202.921 | 20.638 | BJU M33 FED 14A-33 496
Planned | 1500 | 21.57 | 5.807 | 1462.757 | 239.496 | 24.358 | BJU M33 FED 14B-33 496
Deviation Indicator | 1600 | 21.57 | 5.807 | 1555.754 | 276.071 | 28.077 | BJU M33 FED 14D-33 496
Directional | 1700 | 21.57 | 5.807 | 1648.751 | 312.646 | 31.797 | BJU M33 FED 15C-33 496
North Reference | 1800 | 21.57 | 5.807 | 1741.748 | 349.221 | 35.517 | BJU M33 FED 25A-33 496
True | 1900 | 21.57 | 5.807 | 1834.745 | 385.796 | 39.237 | BJU M33 FED 25D-33 496
Grid Type | 2000 | 21.57 | 5.807 | 1927.742 | 422.371 | 42.956
#VALUE! | 2100 | 21.57 | 5.807 | 2020.739 | 458.946 | 46.676
| 2200 | 21.57 | 5.807 | 2113.736 | 495.521 | 50.396
| 2300 | 21.57 | 5.807 | 2206.733 | 532.096 | 54.116
| 2400 | 21.57 | 5.807 | 2299.73 | 568.671 | 57.836
| 2500 | 21.57 | 5.807 | 2392.727 | 605.246 | 61.555
| 2600 | 21.57 | 5.807 | 2485.724 | 641.821 | 65.275
| 2700 | 21.57 | 5.807 | 2578.721 | 678.396 | 68.995
| 2800 | 21.57 | 5.807 | 2671.718 | 714.971 | 72.715
| 2900 | 21.57 | 5.807 | 2764.715 | 751.546 | 76.435
| 3000 | 21.57 | 5.807 | 2857.712 | 788.121 | 80.154
| 3100 | 21.57 | 5.807 | 2950.708 | 824.696 | 83.874
| 3200 | 21.57 | 5.807 | 3043.705 | 861.271 | 87.594
| 3300 | 21.57 | 5.807 | 3136.702 | 897.846 | 91.314
| 3400 | 21.57 | 5.807 | 3229.699 | 934.421 | 95.034
| 3500 | 21.57 | 5.807 | 3322.696 | 970.996 | 98.753
| 3600 | 21.57 | 5.807 | 3415.693 | 1007.571 | 102.473
| 3700 | 21.57 | 5.807 | 3508.69 | 1044.146 | 106.193
| 3800 | 21.57 | 5.807 | 3601.687 | 1080.721 | 109.913
| 3900 | 21.57 | 5.807 | 3694.684 | 1117.296 | 113.633
| 4000 | 21.57 | 5.807 | 3787.681 | 1153.871 | 117.352
| 4100 | 21.57 | 5.807 | 3880.678 | 1190.446 | 121.072
| 4200 | 21.57 | 5.807 | 3973.675 | 1227.021 | 124.792
| 4300 | 21.57 | 5.807 | 4066.672 | 1263.596 | 128.512
| 4400 | 21.57 | 5.807 | 4159.669 | 1300.171 | 132.232
| 4500 | 21.57 | 5.807 | 4252.666 | 1336.746 | 135.951
| 4600 | 21.57 | 5.807 | 4345.663 | 1373.321 | 139.671
| 4700 | 21.57 | 5.807 | 4438.66 | 1409.896 | 143.391
| 4800 | 21.57 | 5.807 | 4531.657 | 1446.471 | 147.111
| 4900 | 21.57 | 5.807 | 4624.653 | 1483.046 | 150.831
| 5000 | 21.57 | 5.807 | 4717.65 | 1519.621 | 154.55
| 5100 | 21.57 | 5.807 | 4810.647 | 1556.196 | 158.27
| 5200 | 21.57 | 5.807 | 4903.644 | 1592.771 | 161.99
| 5300 | 21.57 | 5.807 | 4996.641 | 1629.346 | 165.71
| 5400 | 21.57 | 5.807 | 5089.638 | 1665.921 | 169.43
| 5500 | 21.57 | 5.807 | 5182.635 | 1702.496 | 173.149
| 5600 | 21.57 | 5.807 | 5275.632 | 1739.071 | 176.869
| 5700 | 21.57 | 5.807 | 5368.629 | 1775.646 | 180.589
| 5800 | 21.57 | 5.807 | 5461.626 | 1812.221 | 184.309
| 5900 | 21.57 | 5.807 | 5554.623 | 1848.796 | 188.029
| 6000 | 21.57 | 5.807 | 5647.62 | 1885.371 | 191.748
| 6100 | 21.57 | 5.807 | 5740.617 | 1921.947 | 195.468
| 6200 | 21.57 | 5.807 | 5833.614 | 1958.522 | 199.188
| 6300 | 21.57 | 5.807 | 5926.611 | 1995.097 | 202.908
| 6400 | 21.57 | 5.807 | 6019.608 | 2031.672 | 206.628
| 6500 | 21.57 | 5.807 | 6112.605 | 2068.247 | 210.347
| 6600 | 21.57 | 5.807 | 6205.602 | 2104.822 | 214.067
| 6700 | 21.57 | 5.807 | 6298.598 | 2141.397 | 217.787
| 6800 | 21.57 | 5.807 | 6391.595 | 2177.972 | 221.507
| 6900 | 21.57 | 5.807 | 6484.592 | 2214.547 | 225.227
| 7000 | 21.57 | 5.807 | 6577.589 | 2251.122 | 228.946
| 7100 | 21.57 | 5.807 | 6670.586 | 2287.697 | 232.666
| 7200 | 21.57 | 5.807 | 6763.583 | 2324.272 | 236.386
| 7256.219 | 21.57 | 5.807 | 6815.865 | 2344.834 | 238.477
| 7300 | 20.257 | 5.807 | 6856.761 | 2360.381 | 240.058
| 7400 | 17.257 | 5.807 | 6951.44 | 2392.367 | 243.311
| 7500 | 14.257 | 5.807 | 7047.671 | 2419.38 | 246.059
| 7600 | 11.257 | 5.807 | 7145.192 | 2441.345 | 248.293
| 7700 | 8.257 | 5.807 | 7243.734 | 2458.202 | 250.007
| 7800 | 5.257 | 5.807 | 7343.028 | 2469.905 | 251.197
| 7900 | 2.257 | 5.807 | 7442.802 | 2476.423 | 251.86
| 7975.218 | 0 | 0 | 7518 | 2477.896 | 252.01
| 8000 | 0.372 | 250.167 | 7542.782 | 2477.869 | 251.934
| 8079.404 | 1.563 | 250.167 | 7622.173 | 2477.414 | 250.673
| 8100 | 1.563 | 250.167 | 7642.762 | 2477.223 | 250.145
| 8200 | 1.563 | 250.167 | 7742.725 | 2476.298 | 247.58
| 8300 | 1.563 | 250.167 | 7842.687 | 2475.373 | 245.014
| 8400 | 1.563 | 250.167 | 7942.65 | 2474.447 | 242.449
| 8500 | 1.563 | 250.167 | 8042.613 | 2473.522 | 239.883
| 8600 | 1.563 | 250.167 | 8142.576 | 2472.597 | 237.318
| 8700 | 1.563 | 250.167 | 8242.539 | 2471.672 | 234.752
| 8800 | 1.563 | 250.167 | 8342.501 | 2470.746 | 232.187
| 8900 | 1.563 | 250.167 | 8442.464 | 2469.821 | 229.621
| 9000 | 1.563 | 250.167 | 8542.427 | 2468.896 | 227.056
| 9100 | 1.563 | 250.167 | 8642.39 | 2467.97 | 224.49
| 9200 | 1.563 | 250.167 | 8742.353 | 2467.045 | 221.925
| 9300 | 1.563 | 250.167 | 8842.315 | 2466.12 | 219.359
| 9400 | 1.563 | 250.167 | 8942.278 | 2465.194 | 216.794
| 9500 | 1.563 | 250.167 | 9042.241 | 2464.269 | 214.228
| 9600 | 1.563 | 250.167 | 9142.204 | 2463.344 | 211.663
| 9700 | 1.563 | 250.167 | 9242.167 | 2462.419 | 209.097
| 9800 | 1.563 | 250.167 | 9342.129 | 2461.493 | 206.532
| 9900 | 1.563 | 250.167 | 9442.092 | 2460.568 | 203.966
| 10000 | 1.563 | 250.167 | 9542.055 | 2459.643 | 201.401
| 10100 | 1.563 | 250.167 | 9642.018 | 2458.717 | 198.835
| 10200 | 1.563 | 250.167 | 9741.981 | 2457.792 | 196.27
| 10300 | 1.563 | 250.167 | 9841.944 | 2456.867 | 193.704
| 10400 | 1.563 | 250.167 | 9941.906 | 2455.942 | 191.139
| 10500 | 1.563 | 250.167 | 10041.869 | 2455.016 | 188.574
| 10600 | 1.563 | 250.167 | 10141.832 | 2454.091 | 186.008
| 10700 | 1.563 | 250.167 | 10241.795 | 2453.166 | 183.443
| 10800 | 1.563 | 250.167 | 10341.758 | 2452.24 | 180.877
| 10900 | 1.563 | 250.167 | 10441.72 | 2451.315 | 178.312
| 11000 | 1.563 | 250.167 | 10541.683 | 2450.39 | 175.746
| 11100 | 1.563 | 250.167 | 10641.646 | 2449.464 | 173.181
| 11200 | 1.563 | 250.167 | 10741.609 | 2448.539 | 170.615
| 11300 | 1.563 | 250.167 | 10841.572 | 2447.614 | 168.05
| 11400 | 1.563 | 250.167 | 10941.534 | 2446.689 | 165.484
| 11500 | 1.563 | 250.167 | 11041.497 | 2445.763 | 162.919
| 11600 | 1.563 | 250.167 | 11141.46 | 2444.838 | 160.353
| 11690.574 | 1.563 | 250.167 | 11232 | 2444 | 158.03

## Sheet1 (hidden)
Nichols Federal 0994-24-21E
Nichols 0994-24-21W
Nichols 0994-24-20W
Nichols Federal 0994-24-20E
Nichols Federal 0994-24-19E
Nichols 0994-24-19W
Nichols 0994-24-18W
Nichols Federal 0994-24-18E
Nichols Federal 0994-24-17E
Nichols 0994-24-17W
Nichols 0994-24-16E
Nichols 0994-24-15E
Nichols 0994-24-16W
Nichols 0994-24-13E
Nichols 0994-24-12E
Nichols 0994-24-12W
Nichols 0994-24-11W
Nichols 0994-24-11E
Nichols 0994-24-10E
Nichols 0994-24-10W

## Lookup (hidden)
North Reference | RetunValue | Grid Type | ReturnValue | Deviation Indicator | ReturnValue
| 2 |  | 0 |  | 2
True |  | SPCS-Colorado Central-NAD27 |  | Directional
Grid |  | SPCS-Colorado Central-NAD83 |  | High Angle
|  | SPCS-Colorado North-NAD27 |  | Horizontal
SPCS-Colorado North-NAD83
SPCS-Colorado South-NAD27
SPCS-Colorado South-NAD83
UTM-Zone 12 NAD27
UTM-Zone 12 NAD83
UTM-Zone 13 NAD27
UTM-Zone 13 NAD83