## Data
Header Information | measured depth (ft) | inclination (°) | azimuth (°) | true vertical depth (ft) | northing +N/-S (ft) | easting +E/-W (ft)
Operator Name | 225 | 0 | 0 | 225 | 0 | 0 | BJU M33 FED 22D-32 496
Caerus Oil & Gas | 300 | 2.25 | 317.863 | 299.981 | 1.092 | -0.988 | BJU M33 FED 23D-32 496
Operator Number | 400 | 5.25 | 317.863 | 399.755 | 5.941 | -5.375 | BJU M33 FED 24A-32 496
86610 | 500 | 8.25 | 317.863 | 499.051 | 14.656 | -13.26 | BJU M33 FED 24B-32 496
Well Name and Number | 600 | 11.25 | 317.863 | 597.595 | 27.213 | -24.62 | BJU M33 FED 24C-32 496
BJU M33 FED 22D-32 496 | 700 | 14.25 | 317.863 | 695.118 | 43.577 | -39.425 | BJU M33 FED 25A-32 496
API Number (if available) | 800 | 17.25 | 317.863 | 791.353 | 63.703 | -57.634 | BJU M33 FED 25B-32 496
| 900 | 20.25 | 317.863 | 886.035 | 87.537 | -79.197 | BJU M33 FED 12D-33 496
Location: QQ SEC TWP RGE | 963.167 | 22.145 | 317.863 | 944.925 | 104.473 | -94.52 | BJU M33 FED 13A-33 496
S33-T4S-R96W | 1000 | 22.145 | 317.863 | 979.041 | 114.769 | -103.835 | BJU M33 FED 13D-33 496
Citing Type: Planned or Actual | 1100 | 22.145 | 317.863 | 1071.665 | 142.722 | -129.124 | BJU M33 FED 14A-33 496
Planned | 1200 | 22.145 | 317.863 | 1164.288 | 170.674 | -154.414 | BJU M33 FED 14B-33 496
Deviation Indicator | 1300 | 22.145 | 317.863 | 1256.911 | 198.627 | -179.704 | BJU M33 FED 14D-33 496
Directional | 1400 | 22.145 | 317.863 | 1349.534 | 226.58 | -204.994 | BJU M33 FED 15C-33 496
North Reference | 1500 | 22.145 | 317.863 | 1442.158 | 254.533 | -230.283 | BJU M33 FED 25A-33 496
True | 1600 | 22.145 | 317.863 | 1534.781 | 282.485 | -255.573 | BJU M33 FED 25D-33 496
Grid Type | 1700 | 22.145 | 317.863 | 1627.404 | 310.438 | -280.863
#VALUE! | 1800 | 22.145 | 317.863 | 1720.027 | 338.391 | -306.152
| 1900 | 22.145 | 317.863 | 1812.651 | 366.344 | -331.442
| 2000 | 22.145 | 317.863 | 1905.274 | 394.297 | -356.732
| 2100 | 22.145 | 317.863 | 1997.897 | 422.249 | -382.022
| 2200 | 22.145 | 317.863 | 2090.521 | 450.202 | -407.311
| 2300 | 22.145 | 317.863 | 2183.144 | 478.155 | -432.601
| 2400 | 22.145 | 317.863 | 2275.767 | 506.108 | -457.891
| 2500 | 22.145 | 317.863 | 2368.39 | 534.06 | -483.181
| 2600 | 22.145 | 317.863 | 2461.014 | 562.013 | -508.47
| 2700 | 22.145 | 317.863 | 2553.637 | 589.966 | -533.76
| 2800 | 22.145 | 317.863 | 2646.26 | 617.919 | -559.05
| 2900 | 22.145 | 317.863 | 2738.884 | 645.872 | -584.339
| 3000 | 22.145 | 317.863 | 2831.507 | 673.824 | -609.629
| 3100 | 22.145 | 317.863 | 2924.13 | 701.777 | -634.919
| 3200 | 22.145 | 317.863 | 3016.753 | 729.73 | -660.209
| 3300 | 22.145 | 317.863 | 3109.377 | 757.683 | -685.498
| 3400 | 22.145 | 317.863 | 3202 | 785.635 | -710.788
| 3500 | 22.145 | 317.863 | 3294.623 | 813.588 | -736.078
| 3600 | 22.145 | 317.863 | 3387.247 | 841.541 | -761.367
| 3700 | 22.145 | 317.863 | 3479.87 | 869.494 | -786.657
| 3800 | 22.145 | 317.863 | 3572.493 | 897.447 | -811.947
| 3900 | 22.145 | 317.863 | 3665.116 | 925.399 | -837.237
| 4000 | 22.145 | 317.863 | 3757.74 | 953.352 | -862.526
| 4100 | 22.145 | 317.863 | 3850.363 | 981.305 | -887.816
| 4200 | 22.145 | 317.863 | 3942.986 | 1009.258 | -913.106
| 4300 | 22.145 | 317.863 | 4035.61 | 1037.211 | -938.395
| 4400 | 22.145 | 317.863 | 4128.233 | 1065.163 | -963.685
| 4500 | 22.145 | 317.863 | 4220.856 | 1093.116 | -988.975
| 4600 | 22.145 | 317.863 | 4313.479 | 1121.069 | -1014.265
| 4700 | 22.145 | 317.863 | 4406.103 | 1149.022 | -1039.554
| 4800 | 22.145 | 317.863 | 4498.726 | 1176.974 | -1064.844
| 4900 | 22.145 | 317.863 | 4591.349 | 1204.927 | -1090.134
| 5000 | 22.145 | 317.863 | 4683.972 | 1232.88 | -1115.423
| 5100 | 22.145 | 317.863 | 4776.596 | 1260.833 | -1140.713
| 5200 | 22.145 | 317.863 | 4869.219 | 1288.786 | -1166.003
| 5300 | 22.145 | 317.863 | 4961.842 | 1316.738 | -1191.293
| 5400 | 22.145 | 317.863 | 5054.466 | 1344.691 | -1216.582
| 5500 | 22.145 | 317.863 | 5147.089 | 1372.644 | -1241.872
| 5600 | 22.145 | 317.863 | 5239.712 | 1400.597 | -1267.162
| 5700 | 22.145 | 317.863 | 5332.335 | 1428.549 | -1292.451
| 5800 | 22.145 | 317.863 | 5424.959 | 1456.502 | -1317.741
| 5900 | 22.145 | 317.863 | 5517.582 | 1484.455 | -1343.031
| 6000 | 22.145 | 317.863 | 5610.205 | 1512.408 | -1368.321
| 6100 | 22.145 | 317.863 | 5702.829 | 1540.361 | -1393.61
| 6200 | 22.145 | 317.863 | 5795.452 | 1568.313 | -1418.9
| 6300 | 22.145 | 317.863 | 5888.075 | 1596.266 | -1444.19
| 6400 | 22.145 | 317.863 | 5980.698 | 1624.219 | -1469.479
| 6500 | 22.145 | 317.863 | 6073.322 | 1652.172 | -1494.769
| 6600 | 22.145 | 317.863 | 6165.945 | 1680.124 | -1520.059
| 6700 | 22.145 | 317.863 | 6258.568 | 1708.077 | -1545.349
| 6800 | 22.145 | 317.863 | 6351.192 | 1736.03 | -1570.638
| 6900 | 22.145 | 317.863 | 6443.815 | 1763.983 | -1595.928
| 7000 | 22.145 | 317.863 | 6536.438 | 1791.936 | -1621.218
| 7100 | 22.145 | 317.863 | 6629.061 | 1819.888 | -1646.508
| 7175.59 | 22.145 | 317.863 | 6699.075 | 1841.018 | -1665.624
| 7200 | 21.413 | 317.863 | 6721.743 | 1847.734 | -1671.7
| 7300 | 18.413 | 317.863 | 6815.753 | 1872.987 | -1694.548
| 7400 | 15.413 | 317.863 | 6911.417 | 1894.557 | -1714.063
| 7500 | 12.413 | 317.863 | 7008.473 | 1912.385 | -1730.192
| 7600 | 9.413 | 317.863 | 7106.653 | 1926.422 | -1742.892
| 7700 | 6.413 | 317.863 | 7205.69 | 1936.629 | -1752.127
| 7800 | 3.413 | 317.863 | 7305.311 | 1942.979 | -1757.871
| 7900 | 0.413 | 317.863 | 7405.244 | 1945.454 | -1760.11
| 7913.756 | 0 | 0 | 7419 | 1945.491 | -1760.144
| 8000 | 1.294 | 250.139 | 7505.236 | 1945.16 | -1761.059
| 8019.287 | 1.583 | 250.139 | 7524.517 | 1944.995 | -1761.515
| 8100 | 1.583 | 250.139 | 7605.199 | 1944.238 | -1763.612
| 8200 | 1.583 | 250.139 | 7705.161 | 1943.299 | -1766.21
| 8300 | 1.583 | 250.139 | 7805.123 | 1942.361 | -1768.808
| 8400 | 1.583 | 250.139 | 7905.085 | 1941.422 | -1771.406
| 8500 | 1.583 | 250.139 | 8005.047 | 1940.484 | -1774.004
| 8600 | 1.583 | 250.139 | 8105.009 | 1939.545 | -1776.602
| 8700 | 1.583 | 250.139 | 8204.97 | 1938.607 | -1779.2
| 8800 | 1.583 | 250.139 | 8304.932 | 1937.668 | -1781.798
| 8900 | 1.583 | 250.139 | 8404.894 | 1936.73 | -1784.397
| 9000 | 1.583 | 250.139 | 8504.856 | 1935.791 | -1786.995
| 9100 | 1.583 | 250.139 | 8604.818 | 1934.853 | -1789.593
| 9200 | 1.583 | 250.139 | 8704.78 | 1933.914 | -1792.191
| 9300 | 1.583 | 250.139 | 8804.741 | 1932.976 | -1794.789
| 9400 | 1.583 | 250.139 | 8904.703 | 1932.037 | -1797.387
| 9500 | 1.583 | 250.139 | 9004.665 | 1931.099 | -1799.985
| 9600 | 1.583 | 250.139 | 9104.627 | 1930.16 | -1802.583
| 9700 | 1.583 | 250.139 | 9204.589 | 1929.222 | -1805.182
| 9800 | 1.583 | 250.139 | 9304.551 | 1928.283 | -1807.78
| 9900 | 1.583 | 250.139 | 9404.512 | 1927.345 | -1810.378
| 10000 | 1.583 | 250.139 | 9504.474 | 1926.406 | -1812.976
| 10100 | 1.583 | 250.139 | 9604.436 | 1925.468 | -1815.574
| 10200 | 1.583 | 250.139 | 9704.398 | 1924.529 | -1818.172
| 10300 | 1.583 | 250.139 | 9804.36 | 1923.591 | -1820.77
| 10400 | 1.583 | 250.139 | 9904.322 | 1922.652 | -1823.368
| 10500 | 1.583 | 250.139 | 10004.283 | 1921.714 | -1825.966
| 10600 | 1.583 | 250.139 | 10104.245 | 1920.775 | -1828.565
| 10700 | 1.583 | 250.139 | 10204.207 | 1919.837 | -1831.163
| 10800 | 1.583 | 250.139 | 10304.169 | 1918.898 | -1833.761
| 10900 | 1.583 | 250.139 | 10404.131 | 1917.96 | -1836.359
| 11000 | 1.583 | 250.139 | 10504.093 | 1917.021 | -1838.957
| 11100 | 1.583 | 250.139 | 10604.054 | 1916.083 | -1841.555
| 11200 | 1.583 | 250.139 | 10704.016 | 1915.144 | -1844.153
| 11300 | 1.583 | 250.139 | 10803.978 | 1914.206 | -1846.751
| 11400 | 1.583 | 250.139 | 10903.94 | 1913.267 | -1849.349
| 11500 | 1.583 | 250.139 | 11003.902 | 1912.329 | -1851.948
| 11583.13 | 1.583 | 250.139 | 11087 | 1911.549 | -1854.107

## Sheet1 (hidden)
Nichols Federal 0994-24-21E
Nichols 0994-24-21W
Nichols 0994-24-20W
Nichols Federal 0994-24-20E
Nichols Federal 0994-24-19E
Nichols 0994-24-19W
Nichols 0994-24-18W
Nichols Federal 0994-24-18E
Nichols Federal 0994-24-17E
Nichols 0994-24-17W
Nichols 0994-24-16E
Nichols 0994-24-15E
Nichols 0994-24-16W
Nichols 0994-24-13E
Nichols 0994-24-12E
Nichols 0994-24-12W
Nichols 0994-24-11W
Nichols 0994-24-11E
Nichols 0994-24-10E
Nichols 0994-24-10W

## Lookup (hidden)
North Reference | RetunValue | Grid Type | ReturnValue | Deviation Indicator | ReturnValue
| 2 |  | 0 |  | 2
True |  | SPCS-Colorado Central-NAD27 |  | Directional
Grid |  | SPCS-Colorado Central-NAD83 |  | High Angle
|  | SPCS-Colorado North-NAD27 |  | Horizontal
SPCS-Colorado North-NAD83
SPCS-Colorado South-NAD27
SPCS-Colorado South-NAD83
UTM-Zone 12 NAD27
UTM-Zone 12 NAD83
UTM-Zone 13 NAD27
UTM-Zone 13 NAD83