## Data
Header Information | measured depth (ft) | inclination (°) | azimuth (°) | true vertical depth (ft) | northing +N/-S (ft) | easting +E/-W (ft)
Operator Name | 330 | 0 | 0 | 330 | 0 | 0 | BJU M33 FED 22D-32 496
Caerus Oil & Gas | 400 | 2.1 | 312.157 | 399.984 | 0.861 | -0.951 | BJU M33 FED 23D-32 496
Operator Number | 500 | 5.1 | 312.157 | 499.776 | 5.075 | -5.605 | BJU M33 FED 24A-32 496
86610 | 600 | 8.1 | 312.157 | 599.102 | 12.788 | -14.124 | BJU M33 FED 24B-32 496
Well Name and Number | 700 | 11.1 | 312.157 | 697.69 | 23.98 | -26.486 | BJU M33 FED 24C-32 496
BJU M33 FED 23D-32 496 | 800 | 14.1 | 312.157 | 795.27 | 38.619 | -42.655 | BJU M33 FED 25A-32 496
API Number (if available) | 900 | 17.1 | 312.157 | 891.576 | 56.666 | -62.588 | BJU M33 FED 25B-32 496
| 1009.133 | 20.374 | 312.157 | 994.911 | 80.192 | -88.572 | BJU M33 FED 12D-33 496
Location: QQ SEC TWP RGE | 1100 | 20.374 | 312.157 | 1080.093 | 101.424 | -112.023 | BJU M33 FED 13A-33 496
S33-T4S-R96W | 1200 | 20.374 | 312.157 | 1173.837 | 124.79 | -137.831 | BJU M33 FED 13D-33 496
Citing Type: Planned or Actual | 1300 | 20.374 | 312.157 | 1267.581 | 148.157 | -163.64 | BJU M33 FED 14A-33 496
Planned | 1400 | 20.374 | 312.157 | 1361.325 | 171.523 | -189.448 | BJU M33 FED 14B-33 496
Deviation Indicator | 1500 | 20.374 | 312.157 | 1455.069 | 194.89 | -215.256 | BJU M33 FED 14D-33 496
Directional | 1600 | 20.374 | 312.157 | 1548.813 | 218.256 | -241.065 | BJU M33 FED 15C-33 496
North Reference | 1700 | 20.374 | 312.157 | 1642.557 | 241.623 | -266.873 | BJU M33 FED 25A-33 496
True | 1800 | 20.374 | 312.157 | 1736.301 | 264.989 | -292.681 | BJU M33 FED 25D-33 496
Grid Type | 1900 | 20.374 | 312.157 | 1830.045 | 288.356 | -318.49
#VALUE! | 2000 | 20.374 | 312.157 | 1923.789 | 311.722 | -344.298
| 2100 | 20.374 | 312.157 | 2017.533 | 335.088 | -370.106
| 2200 | 20.374 | 312.157 | 2111.277 | 358.455 | -395.915
| 2300 | 20.374 | 312.157 | 2205.021 | 381.821 | -421.723
| 2400 | 20.374 | 312.157 | 2298.765 | 405.188 | -447.531
| 2500 | 20.374 | 312.157 | 2392.509 | 428.554 | -473.34
| 2600 | 20.374 | 312.157 | 2486.253 | 451.921 | -499.148
| 2700 | 20.374 | 312.157 | 2579.997 | 475.287 | -524.956
| 2800 | 20.374 | 312.157 | 2673.741 | 498.654 | -550.765
| 2900 | 20.374 | 312.157 | 2767.485 | 522.02 | -576.573
| 3000 | 20.374 | 312.157 | 2861.229 | 545.387 | -602.381
| 3100 | 20.374 | 312.157 | 2954.973 | 568.753 | -628.19
| 3200 | 20.374 | 312.157 | 3048.717 | 592.12 | -653.998
| 3300 | 20.374 | 312.157 | 3142.461 | 615.486 | -679.806
| 3400 | 20.374 | 312.157 | 3236.205 | 638.852 | -705.615
| 3500 | 20.374 | 312.157 | 3329.949 | 662.219 | -731.423
| 3600 | 20.374 | 312.157 | 3423.693 | 685.585 | -757.231
| 3700 | 20.374 | 312.157 | 3517.437 | 708.952 | -783.04
| 3800 | 20.374 | 312.157 | 3611.181 | 732.318 | -808.848
| 3900 | 20.374 | 312.157 | 3704.925 | 755.685 | -834.656
| 4000 | 20.374 | 312.157 | 3798.669 | 779.051 | -860.465
| 4100 | 20.374 | 312.157 | 3892.413 | 802.418 | -886.273
| 4200 | 20.374 | 312.157 | 3986.157 | 825.784 | -912.081
| 4300 | 20.374 | 312.157 | 4079.901 | 849.151 | -937.89
| 4400 | 20.374 | 312.157 | 4173.645 | 872.517 | -963.698
| 4500 | 20.374 | 312.157 | 4267.389 | 895.884 | -989.506
| 4600 | 20.374 | 312.157 | 4361.133 | 919.25 | -1015.315
| 4700 | 20.374 | 312.157 | 4454.877 | 942.616 | -1041.123
| 4800 | 20.374 | 312.157 | 4548.621 | 965.983 | -1066.931
| 4900 | 20.374 | 312.157 | 4642.365 | 989.349 | -1092.74
| 5000 | 20.374 | 312.157 | 4736.109 | 1012.716 | -1118.548
| 5100 | 20.374 | 312.157 | 4829.853 | 1036.082 | -1144.356
| 5200 | 20.374 | 312.157 | 4923.597 | 1059.449 | -1170.165
| 5300 | 20.374 | 312.157 | 5017.341 | 1082.815 | -1195.973
| 5400 | 20.374 | 312.157 | 5111.085 | 1106.182 | -1221.781
| 5500 | 20.374 | 312.157 | 5204.829 | 1129.548 | -1247.59
| 5600 | 20.374 | 312.157 | 5298.573 | 1152.915 | -1273.398
| 5700 | 20.374 | 312.157 | 5392.317 | 1176.281 | -1299.206
| 5800 | 20.374 | 312.157 | 5486.061 | 1199.648 | -1325.015
| 5900 | 20.374 | 312.157 | 5579.805 | 1223.014 | -1350.823
| 6000 | 20.374 | 312.157 | 5673.549 | 1246.38 | -1376.631
| 6100 | 20.374 | 312.157 | 5767.293 | 1269.747 | -1402.44
| 6200 | 20.374 | 312.157 | 5861.037 | 1293.113 | -1428.248
| 6300 | 20.374 | 312.157 | 5954.781 | 1316.48 | -1454.056
| 6400 | 20.374 | 312.157 | 6048.525 | 1339.846 | -1479.865
| 6500 | 20.374 | 312.157 | 6142.27 | 1363.213 | -1505.673
| 6600 | 20.374 | 312.157 | 6236.014 | 1386.579 | -1531.481
| 6700 | 20.374 | 312.157 | 6329.758 | 1409.946 | -1557.29
| 6800 | 20.374 | 312.157 | 6423.502 | 1433.312 | -1583.098
| 6900 | 20.374 | 312.157 | 6517.246 | 1456.679 | -1608.906
| 7000 | 20.374 | 312.157 | 6610.99 | 1480.045 | -1634.715
| 7100 | 20.374 | 312.157 | 6704.734 | 1503.412 | -1660.523
| 7136.648 | 20.374 | 312.157 | 6739.089 | 1511.975 | -1669.981
| 7200 | 18.473 | 312.157 | 6798.832 | 1526.114 | -1685.598
| 7300 | 15.473 | 312.157 | 6894.465 | 1545.705 | -1707.236
| 7400 | 12.473 | 312.157 | 6991.495 | 1561.91 | -1725.135
| 7500 | 9.473 | 312.157 | 7089.655 | 1574.685 | -1739.244
| 7600 | 6.473 | 312.157 | 7188.677 | 1583.994 | -1749.526
| 7700 | 3.473 | 312.157 | 7288.29 | 1589.812 | -1755.952
| 7800 | 0.473 | 312.157 | 7388.219 | 1592.123 | -1758.505
| 7815.781 | 0 | 0 | 7404 | 1592.166 | -1758.553
| 7900 | 1.263 | 250.139 | 7488.212 | 1591.851 | -1759.426
| 7921.46 | 1.585 | 250.139 | 7509.665 | 1591.67 | -1759.928
| 8000 | 1.585 | 250.139 | 7588.175 | 1590.932 | -1761.971
| 8100 | 1.585 | 250.139 | 7688.137 | 1589.992 | -1764.573
| 8200 | 1.585 | 250.139 | 7788.099 | 1589.052 | -1767.175
| 8300 | 1.585 | 250.139 | 7888.06 | 1588.112 | -1769.776
| 8400 | 1.585 | 250.139 | 7988.022 | 1587.172 | -1772.378
| 8500 | 1.585 | 250.139 | 8087.984 | 1586.232 | -1774.98
| 8600 | 1.585 | 250.139 | 8187.945 | 1585.293 | -1777.582
| 8700 | 1.585 | 250.139 | 8287.907 | 1584.353 | -1780.183
| 8800 | 1.585 | 250.139 | 8387.869 | 1583.413 | -1782.785
| 8900 | 1.585 | 250.139 | 8487.831 | 1582.473 | -1785.387
| 9000 | 1.585 | 250.139 | 8587.792 | 1581.533 | -1787.989
| 9100 | 1.585 | 250.139 | 8687.754 | 1580.594 | -1790.591
| 9200 | 1.585 | 250.139 | 8787.716 | 1579.654 | -1793.192
| 9300 | 1.585 | 250.139 | 8887.678 | 1578.714 | -1795.794
| 9400 | 1.585 | 250.139 | 8987.639 | 1577.774 | -1798.396
| 9500 | 1.585 | 250.139 | 9087.601 | 1576.834 | -1800.998
| 9600 | 1.585 | 250.139 | 9187.563 | 1575.894 | -1803.599
| 9700 | 1.585 | 250.139 | 9287.525 | 1574.955 | -1806.201
| 9800 | 1.585 | 250.139 | 9387.486 | 1574.015 | -1808.803
| 9900 | 1.585 | 250.139 | 9487.448 | 1573.075 | -1811.405
| 10000 | 1.585 | 250.139 | 9587.41 | 1572.135 | -1814.006
| 10100 | 1.585 | 250.139 | 9687.371 | 1571.195 | -1816.608
| 10200 | 1.585 | 250.139 | 9787.333 | 1570.256 | -1819.21
| 10300 | 1.585 | 250.139 | 9887.295 | 1569.316 | -1821.812
| 10400 | 1.585 | 250.139 | 9987.257 | 1568.376 | -1824.413
| 10500 | 1.585 | 250.139 | 10087.218 | 1567.436 | -1827.015
| 10600 | 1.585 | 250.139 | 10187.18 | 1566.496 | -1829.617
| 10700 | 1.585 | 250.139 | 10287.142 | 1565.556 | -1832.219
| 10800 | 1.585 | 250.139 | 10387.104 | 1564.617 | -1834.821
| 10900 | 1.585 | 250.139 | 10487.065 | 1563.677 | -1837.422
| 11000 | 1.585 | 250.139 | 10587.027 | 1562.737 | -1840.024
| 11100 | 1.585 | 250.139 | 10686.989 | 1561.797 | -1842.626
| 11200 | 1.585 | 250.139 | 10786.95 | 1560.857 | -1845.228
| 11300 | 1.585 | 250.139 | 10886.912 | 1559.917 | -1847.829
| 11400 | 1.585 | 250.139 | 10986.874 | 1558.978 | -1850.431
| 11480.157 | 1.585 | 250.139 | 11067 | 1558.224 | -1852.517

## Sheet1 (hidden)
Nichols Federal 0994-24-21E
Nichols 0994-24-21W
Nichols 0994-24-20W
Nichols Federal 0994-24-20E
Nichols Federal 0994-24-19E
Nichols 0994-24-19W
Nichols 0994-24-18W
Nichols Federal 0994-24-18E
Nichols Federal 0994-24-17E
Nichols 0994-24-17W
Nichols 0994-24-16E
Nichols 0994-24-15E
Nichols 0994-24-16W
Nichols 0994-24-13E
Nichols 0994-24-12E
Nichols 0994-24-12W
Nichols 0994-24-11W
Nichols 0994-24-11E
Nichols 0994-24-10E
Nichols 0994-24-10W

## Lookup (hidden)
North Reference | RetunValue | Grid Type | ReturnValue | Deviation Indicator | ReturnValue
| 2 |  | 0 |  | 2
True |  | SPCS-Colorado Central-NAD27 |  | Directional
Grid |  | SPCS-Colorado Central-NAD83 |  | High Angle
|  | SPCS-Colorado North-NAD27 |  | Horizontal
SPCS-Colorado North-NAD83
SPCS-Colorado South-NAD27
SPCS-Colorado South-NAD83
UTM-Zone 12 NAD27
UTM-Zone 12 NAD83
UTM-Zone 13 NAD27
UTM-Zone 13 NAD83