## Data
Header Information | measured depth (ft) | inclination (°) | azimuth (°) | true vertical depth (ft) | northing +N/-S (ft) | easting +E/-W (ft)
Operator Name | 200 | 0 | 0 | 200 | 0 | 0 | BJU M33 FED 22D-32 496
Caerus Oil & Gas | 300 | 3 | 305.995 | 299.954 | 1.538 | -2.118 | BJU M33 FED 23D-32 496
Operator Number | 400 | 6 | 305.995 | 399.635 | 6.149 | -8.465 | BJU M33 FED 24A-32 496
86610 | 500 | 9 | 305.995 | 498.768 | 13.819 | -19.024 | BJU M33 FED 24B-32 496
Well Name and Number | 600 | 12 | 305.995 | 597.082 | 24.529 | -33.766 | BJU M33 FED 24C-32 496
BJU M33 FED 24A-32 496 | 700 | 15 | 305.995 | 694.308 | 38.247 | -52.651 | BJU M33 FED 25A-32 496
API Number (if available) | 806.603 | 18.198 | 305.995 | 796.455 | 56.143 | -77.287 | BJU M33 FED 25B-32 496
| 900 | 18.198 | 305.995 | 885.181 | 73.286 | -100.886 | BJU M33 FED 12D-33 496
Location: QQ SEC TWP RGE | 1000 | 18.198 | 305.995 | 980.179 | 91.64 | -126.153 | BJU M33 FED 13A-33 496
S33-T4S-R96W | 1100 | 18.198 | 305.995 | 1075.177 | 109.995 | -151.421 | BJU M33 FED 13D-33 496
Citing Type: Planned or Actual | 1200 | 18.198 | 305.995 | 1170.176 | 128.35 | -176.688 | BJU M33 FED 14A-33 496
Planned | 1300 | 18.198 | 305.995 | 1265.174 | 146.704 | -201.955 | BJU M33 FED 14B-33 496
Deviation Indicator | 1400 | 18.198 | 305.995 | 1360.172 | 165.059 | -227.223 | BJU M33 FED 14D-33 496
Directional | 1500 | 18.198 | 305.995 | 1455.17 | 183.414 | -252.49 | BJU M33 FED 15C-33 496
North Reference | 1600 | 18.198 | 305.995 | 1550.169 | 201.768 | -277.757 | BJU M33 FED 25A-33 496
True | 1700 | 18.198 | 305.995 | 1645.167 | 220.123 | -303.025 | BJU M33 FED 25D-33 496
Grid Type | 1800 | 18.198 | 305.995 | 1740.165 | 238.478 | -328.292
#VALUE! | 1900 | 18.198 | 305.995 | 1835.163 | 256.832 | -353.559
| 2000 | 18.198 | 305.995 | 1930.162 | 275.187 | -378.827
| 2100 | 18.198 | 305.995 | 2025.16 | 293.542 | -404.094
| 2200 | 18.198 | 305.995 | 2120.158 | 311.897 | -429.361
| 2300 | 18.198 | 305.995 | 2215.156 | 330.251 | -454.629
| 2400 | 18.198 | 305.995 | 2310.155 | 348.606 | -479.896
| 2500 | 18.198 | 305.995 | 2405.153 | 366.961 | -505.163
| 2600 | 18.198 | 305.995 | 2500.151 | 385.315 | -530.431
| 2700 | 18.198 | 305.995 | 2595.149 | 403.67 | -555.698
| 2800 | 18.198 | 305.995 | 2690.148 | 422.025 | -580.965
| 2900 | 18.198 | 305.995 | 2785.146 | 440.379 | -606.233
| 3000 | 18.198 | 305.995 | 2880.144 | 458.734 | -631.5
| 3100 | 18.198 | 305.995 | 2975.142 | 477.089 | -656.767
| 3200 | 18.198 | 305.995 | 3070.141 | 495.443 | -682.035
| 3300 | 18.198 | 305.995 | 3165.139 | 513.798 | -707.302
| 3400 | 18.198 | 305.995 | 3260.137 | 532.153 | -732.569
| 3500 | 18.198 | 305.995 | 3355.135 | 550.507 | -757.837
| 3600 | 18.198 | 305.995 | 3450.134 | 568.862 | -783.104
| 3700 | 18.198 | 305.995 | 3545.132 | 587.217 | -808.371
| 3800 | 18.198 | 305.995 | 3640.13 | 605.572 | -833.639
| 3900 | 18.198 | 305.995 | 3735.128 | 623.926 | -858.906
| 4000 | 18.198 | 305.995 | 3830.126 | 642.281 | -884.173
| 4100 | 18.198 | 305.995 | 3925.125 | 660.636 | -909.441
| 4200 | 18.198 | 305.995 | 4020.123 | 678.99 | -934.708
| 4300 | 18.198 | 305.995 | 4115.121 | 697.345 | -959.975
| 4400 | 18.198 | 305.995 | 4210.119 | 715.7 | -985.243
| 4500 | 18.198 | 305.995 | 4305.118 | 734.054 | -1010.51
| 4600 | 18.198 | 305.995 | 4400.116 | 752.409 | -1035.777
| 4700 | 18.198 | 305.995 | 4495.114 | 770.764 | -1061.045
| 4800 | 18.198 | 305.995 | 4590.112 | 789.118 | -1086.312
| 4900 | 18.198 | 305.995 | 4685.111 | 807.473 | -1111.579
| 5000 | 18.198 | 305.995 | 4780.109 | 825.828 | -1136.847
| 5100 | 18.198 | 305.995 | 4875.107 | 844.183 | -1162.114
| 5200 | 18.198 | 305.995 | 4970.105 | 862.537 | -1187.381
| 5300 | 18.198 | 305.995 | 5065.104 | 880.892 | -1212.649
| 5400 | 18.198 | 305.995 | 5160.102 | 899.247 | -1237.916
| 5500 | 18.198 | 305.995 | 5255.1 | 917.601 | -1263.183
| 5600 | 18.198 | 305.995 | 5350.098 | 935.956 | -1288.451
| 5700 | 18.198 | 305.995 | 5445.097 | 954.311 | -1313.718
| 5800 | 18.198 | 305.995 | 5540.095 | 972.665 | -1338.985
| 5900 | 18.198 | 305.995 | 5635.093 | 991.02 | -1364.253
| 6000 | 18.198 | 305.995 | 5730.091 | 1009.375 | -1389.52
| 6100 | 18.198 | 305.995 | 5825.09 | 1027.729 | -1414.787
| 6200 | 18.198 | 305.995 | 5920.088 | 1046.084 | -1440.055
| 6300 | 18.198 | 305.995 | 6015.086 | 1064.439 | -1465.322
| 6400 | 18.198 | 305.995 | 6110.084 | 1082.793 | -1490.589
| 6500 | 18.198 | 305.995 | 6205.083 | 1101.148 | -1515.857
| 6600 | 18.198 | 305.995 | 6300.081 | 1119.503 | -1541.124
| 6700 | 18.198 | 305.995 | 6395.079 | 1137.858 | -1566.391
| 6800 | 18.198 | 305.995 | 6490.077 | 1156.212 | -1591.659
| 6900 | 18.198 | 305.995 | 6585.076 | 1174.567 | -1616.926
| 7000 | 18.198 | 305.995 | 6680.074 | 1192.922 | -1642.193
| 7100 | 18.198 | 305.995 | 6775.072 | 1211.276 | -1667.461
| 7123.656 | 18.198 | 305.995 | 6797.545 | 1215.618 | -1673.438
| 7200 | 15.908 | 305.995 | 6870.528 | 1228.775 | -1691.55
| 7300 | 12.908 | 305.995 | 6967.371 | 1243.397 | -1711.679
| 7400 | 9.908 | 305.995 | 7065.385 | 1255.021 | -1727.68
| 7500 | 6.908 | 305.995 | 7164.299 | 1263.613 | -1739.508
| 7600 | 3.908 | 305.995 | 7263.842 | 1269.151 | -1747.132
| 7700 | 0.908 | 305.995 | 7363.743 | 1271.62 | -1750.531
| 7730.259 | 0 | 0 | 7394 | 1271.761 | -1750.725
| 7800 | 1.046 | 250.139 | 7463.737 | 1271.545 | -1751.324
| 7836.056 | 1.587 | 250.139 | 7499.784 | 1271.263 | -1752.103
| 7900 | 1.587 | 250.139 | 7563.703 | 1270.662 | -1753.768
| 8000 | 1.587 | 250.139 | 7663.665 | 1269.721 | -1756.373
| 8100 | 1.587 | 250.139 | 7763.626 | 1268.78 | -1758.978
| 8200 | 1.587 | 250.139 | 7863.588 | 1267.839 | -1761.582
| 8300 | 1.587 | 250.139 | 7963.55 | 1266.898 | -1764.187
| 8400 | 1.587 | 250.139 | 8063.511 | 1265.957 | -1766.792
| 8500 | 1.587 | 250.139 | 8163.473 | 1265.016 | -1769.396
| 8600 | 1.587 | 250.139 | 8263.435 | 1264.076 | -1772.001
| 8700 | 1.587 | 250.139 | 8363.396 | 1263.135 | -1774.606
| 8800 | 1.587 | 250.139 | 8463.358 | 1262.194 | -1777.211
| 8900 | 1.587 | 250.139 | 8563.32 | 1261.253 | -1779.815
| 9000 | 1.587 | 250.139 | 8663.281 | 1260.312 | -1782.42
| 9100 | 1.587 | 250.139 | 8763.243 | 1259.371 | -1785.025
| 9200 | 1.587 | 250.139 | 8863.205 | 1258.43 | -1787.629
| 9300 | 1.587 | 250.139 | 8963.166 | 1257.489 | -1790.234
| 9400 | 1.587 | 250.139 | 9063.128 | 1256.549 | -1792.839
| 9500 | 1.587 | 250.139 | 9163.09 | 1255.608 | -1795.443
| 9600 | 1.587 | 250.139 | 9263.051 | 1254.667 | -1798.048
| 9700 | 1.587 | 250.139 | 9363.013 | 1253.726 | -1800.653
| 9800 | 1.587 | 250.139 | 9462.974 | 1252.785 | -1803.257
| 9900 | 1.587 | 250.139 | 9562.936 | 1251.844 | -1805.862
| 10000 | 1.587 | 250.139 | 9662.898 | 1250.903 | -1808.467
| 10100 | 1.587 | 250.139 | 9762.859 | 1249.962 | -1811.072
| 10200 | 1.587 | 250.139 | 9862.821 | 1249.021 | -1813.676
| 10300 | 1.587 | 250.139 | 9962.783 | 1248.081 | -1816.281
| 10400 | 1.587 | 250.139 | 10062.744 | 1247.14 | -1818.886
| 10500 | 1.587 | 250.139 | 10162.706 | 1246.199 | -1821.49
| 10600 | 1.587 | 250.139 | 10262.668 | 1245.258 | -1824.095
| 10700 | 1.587 | 250.139 | 10362.629 | 1244.317 | -1826.7
| 10800 | 1.587 | 250.139 | 10462.591 | 1243.376 | -1829.304
| 10900 | 1.587 | 250.139 | 10562.553 | 1242.435 | -1831.909
| 11000 | 1.587 | 250.139 | 10662.514 | 1241.494 | -1834.514
| 11100 | 1.587 | 250.139 | 10762.476 | 1240.554 | -1837.118
| 11200 | 1.587 | 250.139 | 10862.437 | 1239.613 | -1839.723
| 11300 | 1.587 | 250.139 | 10962.399 | 1238.672 | -1842.328
| 11390.636 | 1.587 | 250.139 | 11053 | 1237.819 | -1844.689

## Sheet1 (hidden)
Nichols Federal 0994-24-21E
Nichols 0994-24-21W
Nichols 0994-24-20W
Nichols Federal 0994-24-20E
Nichols Federal 0994-24-19E
Nichols 0994-24-19W
Nichols 0994-24-18W
Nichols Federal 0994-24-18E
Nichols Federal 0994-24-17E
Nichols 0994-24-17W
Nichols 0994-24-16E
Nichols 0994-24-15E
Nichols 0994-24-16W
Nichols 0994-24-13E
Nichols 0994-24-12E
Nichols 0994-24-12W
Nichols 0994-24-11W
Nichols 0994-24-11E
Nichols 0994-24-10E
Nichols 0994-24-10W

## Lookup (hidden)
North Reference | RetunValue | Grid Type | ReturnValue | Deviation Indicator | ReturnValue
| 2 |  | 0 |  | 2
True |  | SPCS-Colorado Central-NAD27 |  | Directional
Grid |  | SPCS-Colorado Central-NAD83 |  | High Angle
|  | SPCS-Colorado North-NAD27 |  | Horizontal
SPCS-Colorado North-NAD83
SPCS-Colorado South-NAD27
SPCS-Colorado South-NAD83
UTM-Zone 12 NAD27
UTM-Zone 12 NAD83
UTM-Zone 13 NAD27
UTM-Zone 13 NAD83