## Data
Header Information | measured depth (ft) | inclination (°) | azimuth (°) | true vertical depth (ft) | northing +N/-S (ft) | easting +E/-W (ft)
Operator Name | 200 | 0 | 0 | 200 | 0 | 0 | BJU M33 FED 22D-32 496
Caerus Oil & Gas | 300 | 3 | 13.149 | 299.954 | 2.549 | 0.595 | BJU M33 FED 23D-32 496
Operator Number | 393.573 | 5.807 | 13.149 | 393.241 | 9.544 | 2.23 | BJU M33 FED 24A-32 496
86610 | 400 | 5.807 | 13.149 | 399.636 | 10.178 | 2.378 | BJU M33 FED 24B-32 496
Well Name and Number | 500 | 5.807 | 13.149 | 499.123 | 20.03 | 4.679 | BJU M33 FED 24C-32 496
BJU M33 FED 14B-33 496 | 600 | 5.807 | 13.149 | 598.609 | 29.883 | 6.981 | BJU M33 FED 25A-32 496
API Number (if available) | 700 | 5.807 | 13.149 | 698.096 | 39.736 | 9.283 | BJU M33 FED 25B-32 496
| 800 | 5.807 | 13.149 | 797.583 | 49.589 | 11.584 | BJU M33 FED 12D-33 496
Location: QQ SEC TWP RGE | 900 | 5.807 | 13.149 | 897.07 | 59.442 | 13.886 | BJU M33 FED 13A-33 496
S33-T4S-R96W | 1000 | 5.807 | 13.149 | 996.557 | 69.295 | 16.188 | BJU M33 FED 13D-33 496
Citing Type: Planned or Actual | 1100 | 5.807 | 13.149 | 1096.043 | 79.147 | 18.489 | BJU M33 FED 14A-33 496
Planned | 1200 | 5.807 | 13.149 | 1195.53 | 89 | 20.791 | BJU M33 FED 14B-33 496
Deviation Indicator | 1300 | 5.807 | 13.149 | 1295.017 | 98.853 | 23.093 | BJU M33 FED 14D-33 496
Directional | 1400 | 5.807 | 13.149 | 1394.504 | 108.706 | 25.394 | BJU M33 FED 15C-33 496
North Reference | 1500 | 5.807 | 13.149 | 1493.991 | 118.559 | 27.696 | BJU M33 FED 25A-33 496
True | 1600 | 5.807 | 13.149 | 1593.477 | 128.411 | 29.998 | BJU M33 FED 25D-33 496
Grid Type | 1700 | 5.807 | 13.149 | 1692.964 | 138.264 | 32.299
#VALUE! | 1800 | 5.807 | 13.149 | 1792.451 | 148.117 | 34.601
| 1900 | 5.807 | 13.149 | 1891.938 | 157.97 | 36.903
| 2000 | 5.807 | 13.149 | 1991.425 | 167.823 | 39.205
| 2100 | 5.807 | 13.149 | 2090.911 | 177.676 | 41.506
| 2200 | 5.807 | 13.149 | 2190.398 | 187.528 | 43.808
| 2300 | 5.807 | 13.149 | 2289.885 | 197.381 | 46.11
| 2400 | 5.807 | 13.149 | 2389.372 | 207.234 | 48.411
| 2500 | 5.807 | 13.149 | 2488.859 | 217.087 | 50.713
| 2600 | 5.807 | 13.149 | 2588.345 | 226.94 | 53.015
| 2700 | 5.807 | 13.149 | 2687.832 | 236.793 | 55.316
| 2800 | 5.807 | 13.149 | 2787.319 | 246.645 | 57.618
| 2900 | 5.807 | 13.149 | 2886.806 | 256.498 | 59.92
| 3000 | 5.807 | 13.149 | 2986.293 | 266.351 | 62.221
| 3100 | 5.807 | 13.149 | 3085.779 | 276.204 | 64.523
| 3200 | 5.807 | 13.149 | 3185.266 | 286.057 | 66.825
| 3300 | 5.807 | 13.149 | 3284.753 | 295.909 | 69.126
| 3400 | 5.807 | 13.149 | 3384.24 | 305.762 | 71.428
| 3500 | 5.807 | 13.149 | 3483.727 | 315.615 | 73.73
| 3600 | 5.807 | 13.149 | 3583.213 | 325.468 | 76.032
| 3700 | 5.807 | 13.149 | 3682.7 | 335.321 | 78.333
| 3800 | 5.807 | 13.149 | 3782.187 | 345.174 | 80.635
| 3900 | 5.807 | 13.149 | 3881.674 | 355.026 | 82.937
| 4000 | 5.807 | 13.149 | 3981.161 | 364.879 | 85.238
| 4100 | 5.807 | 13.149 | 4080.648 | 374.732 | 87.54
| 4200 | 5.807 | 13.149 | 4180.134 | 384.585 | 89.842
| 4300 | 5.807 | 13.149 | 4279.621 | 394.438 | 92.143
| 4400 | 5.807 | 13.149 | 4379.108 | 404.29 | 94.445
| 4500 | 5.807 | 13.149 | 4478.595 | 414.143 | 96.747
| 4600 | 5.807 | 13.149 | 4578.082 | 423.996 | 99.048
| 4700 | 5.807 | 13.149 | 4677.568 | 433.849 | 101.35
| 4800 | 5.807 | 13.149 | 4777.055 | 443.702 | 103.652
| 4900 | 5.807 | 13.149 | 4876.542 | 453.555 | 105.953
| 5000 | 5.807 | 13.149 | 4976.029 | 463.407 | 108.255
| 5100 | 5.807 | 13.149 | 5075.516 | 473.26 | 110.557
| 5200 | 5.807 | 13.149 | 5175.002 | 483.113 | 112.859
| 5300 | 5.807 | 13.149 | 5274.489 | 492.966 | 115.16
| 5400 | 5.807 | 13.149 | 5373.976 | 502.819 | 117.462
| 5500 | 5.807 | 13.149 | 5473.463 | 512.671 | 119.764
| 5600 | 5.807 | 13.149 | 5572.95 | 522.524 | 122.065
| 5700 | 5.807 | 13.149 | 5672.436 | 532.377 | 124.367
| 5800 | 5.807 | 13.149 | 5771.923 | 542.23 | 126.669
| 5900 | 5.807 | 13.149 | 5871.41 | 552.083 | 128.97
| 6000 | 5.807 | 13.149 | 5970.897 | 561.936 | 131.272
| 6100 | 5.807 | 13.149 | 6070.384 | 571.788 | 133.574
| 6200 | 5.807 | 13.149 | 6169.87 | 581.641 | 135.875
| 6300 | 5.807 | 13.149 | 6269.357 | 591.494 | 138.177
| 6400 | 5.807 | 13.149 | 6368.844 | 601.347 | 140.479
| 6500 | 5.807 | 13.149 | 6468.331 | 611.2 | 142.78
| 6600 | 5.807 | 13.149 | 6567.818 | 621.053 | 145.082
| 6700 | 5.807 | 13.149 | 6667.304 | 630.905 | 147.384
| 6800 | 5.807 | 13.149 | 6766.791 | 640.758 | 149.686
| 6900 | 5.807 | 13.149 | 6866.278 | 650.611 | 151.987
| 7000 | 5.807 | 13.149 | 6965.765 | 660.464 | 154.289
| 7100 | 5.807 | 13.149 | 7065.252 | 670.317 | 156.591
| 7200 | 5.807 | 13.149 | 7164.738 | 680.169 | 158.892
| 7307.572 | 5.807 | 13.149 | 7271.759 | 690.768 | 161.368
| 7400 | 3.034 | 13.149 | 7363.902 | 697.705 | 162.989
| 7501.145 | 0 | 0 | 7465 | 700.313 | 163.598
| 7606.2 | 1.575 | 250.167 | 7570.042 | 699.823 | 162.239
| 7700 | 1.575 | 250.167 | 7663.806 | 698.948 | 159.813
| 7800 | 1.575 | 250.167 | 7763.769 | 698.015 | 157.227
| 7900 | 1.575 | 250.167 | 7863.731 | 697.082 | 154.641
| 8000 | 1.575 | 250.167 | 7963.693 | 696.149 | 152.054
| 8100 | 1.575 | 250.167 | 8063.655 | 695.216 | 149.468
| 8200 | 1.575 | 250.167 | 8163.617 | 694.284 | 146.882
| 8300 | 1.575 | 250.167 | 8263.58 | 693.351 | 144.296
| 8400 | 1.575 | 250.167 | 8363.542 | 692.418 | 141.709
| 8500 | 1.575 | 250.167 | 8463.504 | 691.485 | 139.123
| 8600 | 1.575 | 250.167 | 8563.466 | 690.553 | 136.537
| 8700 | 1.575 | 250.167 | 8663.428 | 689.62 | 133.951
| 8800 | 1.575 | 250.167 | 8763.391 | 688.687 | 131.364
| 8900 | 1.575 | 250.167 | 8863.353 | 687.754 | 128.778
| 9000 | 1.575 | 250.167 | 8963.315 | 686.821 | 126.192
| 9100 | 1.575 | 250.167 | 9063.277 | 685.889 | 123.606
| 9200 | 1.575 | 250.167 | 9163.239 | 684.956 | 121.019
| 9300 | 1.575 | 250.167 | 9263.202 | 684.023 | 118.433
| 9400 | 1.575 | 250.167 | 9363.164 | 683.09 | 115.847
| 9500 | 1.575 | 250.167 | 9463.126 | 682.158 | 113.261
| 9600 | 1.575 | 250.167 | 9563.088 | 681.225 | 110.674
| 9700 | 1.575 | 250.167 | 9663.05 | 680.292 | 108.088
| 9800 | 1.575 | 250.167 | 9763.013 | 679.359 | 105.502
| 9900 | 1.575 | 250.167 | 9862.975 | 678.426 | 102.916
| 10000 | 1.575 | 250.167 | 9962.937 | 677.494 | 100.329
| 10100 | 1.575 | 250.167 | 10062.899 | 676.561 | 97.743
| 10200 | 1.575 | 250.167 | 10162.861 | 675.628 | 95.157
| 10300 | 1.575 | 250.167 | 10262.824 | 674.695 | 92.571
| 10400 | 1.575 | 250.167 | 10362.786 | 673.762 | 89.984
| 10500 | 1.575 | 250.167 | 10462.748 | 672.83 | 87.398
| 10600 | 1.575 | 250.167 | 10562.71 | 671.897 | 84.812
| 10700 | 1.575 | 250.167 | 10662.672 | 670.964 | 82.226
| 10800 | 1.575 | 250.167 | 10762.635 | 670.031 | 79.639
| 10900 | 1.575 | 250.167 | 10862.597 | 669.099 | 77.053
| 11000 | 1.575 | 250.167 | 10962.559 | 668.166 | 74.467
| 11100 | 1.575 | 250.167 | 11062.521 | 667.233 | 71.881
| 11187.512 | 1.575 | 250.167 | 11150 | 666.417 | 69.617
| 11188.039 | 1.575 | 250.167 | 11150.527 | 666.412 | 69.604

## Sheet1 (hidden)
Nichols Federal 0994-24-21E
Nichols 0994-24-21W
Nichols 0994-24-20W
Nichols Federal 0994-24-20E
Nichols Federal 0994-24-19E
Nichols 0994-24-19W
Nichols 0994-24-18W
Nichols Federal 0994-24-18E
Nichols Federal 0994-24-17E
Nichols 0994-24-17W
Nichols 0994-24-16E
Nichols 0994-24-15E
Nichols 0994-24-16W
Nichols 0994-24-13E
Nichols 0994-24-12E
Nichols 0994-24-12W
Nichols 0994-24-11W
Nichols 0994-24-11E
Nichols 0994-24-10E
Nichols 0994-24-10W

## Lookup (hidden)
North Reference | RetunValue | Grid Type | ReturnValue | Deviation Indicator | ReturnValue
| 2 |  | 0 |  | 2
True |  | SPCS-Colorado Central-NAD27 |  | Directional
Grid |  | SPCS-Colorado Central-NAD83 |  | High Angle
|  | SPCS-Colorado North-NAD27 |  | Horizontal
SPCS-Colorado North-NAD83
SPCS-Colorado South-NAD27
SPCS-Colorado South-NAD83
UTM-Zone 12 NAD27
UTM-Zone 12 NAD83
UTM-Zone 13 NAD27
UTM-Zone 13 NAD83