## Data
Header Information | measured depth (ft) | inclination (°) | azimuth (°) | true vertical depth (ft) | northing +N/-S (ft) | easting +E/-W (ft)
Operator Name | 3500 | 0 | 0 | 3500 | 0 | 0 | BJU M33 FED 22D-32 496
Caerus Oil & Gas | 3600 | 3 | 21.761 | 3599.954 | 2.431 | 0.97 | BJU M33 FED 23D-32 496
Operator Number | 3700 | 6 | 21.761 | 3699.635 | 9.717 | 3.879 | BJU M33 FED 24A-32 496
86610 | 3793.641 | 8.809 | 21.761 | 3792.486 | 20.924 | 8.352 | BJU M33 FED 24B-32 496
Well Name and Number | 3800 | 8.809 | 21.761 | 3798.769 | 21.828 | 8.713 | BJU M33 FED 24C-32 496
BJU M33 FED 14D-33 496 | 3900 | 8.809 | 21.761 | 3897.59 | 36.051 | 14.391 | BJU M33 FED 25A-32 496
API Number (if available) | 4000 | 8.809 | 21.761 | 3996.41 | 50.275 | 20.069 | BJU M33 FED 25B-32 496
| 4100 | 8.809 | 21.761 | 4095.231 | 64.498 | 25.746 | BJU M33 FED 12D-33 496
Location: QQ SEC TWP RGE | 4200 | 8.809 | 21.761 | 4194.051 | 78.721 | 31.424 | BJU M33 FED 13A-33 496
S33-T4S-R96W | 4300 | 8.809 | 21.761 | 4292.871 | 92.944 | 37.101 | BJU M33 FED 13D-33 496
Citing Type: Planned or Actual | 4400 | 8.809 | 21.761 | 4391.692 | 107.167 | 42.779 | BJU M33 FED 14A-33 496
Planned | 4500 | 8.809 | 21.761 | 4490.512 | 121.391 | 48.457 | BJU M33 FED 14B-33 496
Deviation Indicator | 4600 | 8.809 | 21.761 | 4589.332 | 135.614 | 54.134 | BJU M33 FED 14D-33 496
Directional | 4700 | 8.809 | 21.761 | 4688.153 | 149.837 | 59.812 | BJU M33 FED 15C-33 496
North Reference | 4800 | 8.809 | 21.761 | 4786.973 | 164.06 | 65.489 | BJU M33 FED 25A-33 496
True | 4900 | 8.809 | 21.761 | 4885.794 | 178.283 | 71.167 | BJU M33 FED 25D-33 496
Grid Type | 5000 | 8.809 | 21.761 | 4984.614 | 192.507 | 76.844
#VALUE! | 5100 | 8.809 | 21.761 | 5083.434 | 206.73 | 82.522
| 5200 | 8.809 | 21.761 | 5182.255 | 220.953 | 88.2
| 5300 | 8.809 | 21.761 | 5281.075 | 235.176 | 93.877
| 5400 | 8.809 | 21.761 | 5379.895 | 249.399 | 99.555
| 5500 | 8.809 | 21.761 | 5478.716 | 263.622 | 105.232
| 5600 | 8.809 | 21.761 | 5577.536 | 277.846 | 110.91
| 5700 | 8.809 | 21.761 | 5676.357 | 292.069 | 116.588
| 5800 | 8.809 | 21.761 | 5775.177 | 306.292 | 122.265
| 5900 | 8.809 | 21.761 | 5873.997 | 320.515 | 127.943
| 6000 | 8.809 | 21.761 | 5972.818 | 334.738 | 133.62
| 6100 | 8.809 | 21.761 | 6071.638 | 348.962 | 139.298
| 6200 | 8.809 | 21.761 | 6170.458 | 363.185 | 144.976
| 6300 | 8.809 | 21.761 | 6269.279 | 377.408 | 150.653
| 6400 | 8.809 | 21.761 | 6368.099 | 391.631 | 156.331
| 6500 | 8.809 | 21.761 | 6466.919 | 405.854 | 162.008
| 6600 | 8.809 | 21.761 | 6565.74 | 420.078 | 167.686
| 6700 | 8.809 | 21.761 | 6664.56 | 434.301 | 173.364
| 6800 | 8.809 | 21.761 | 6763.381 | 448.524 | 179.041
| 6900 | 8.809 | 21.761 | 6862.201 | 462.747 | 184.719
| 7000 | 8.809 | 21.761 | 6961.021 | 476.97 | 190.396
| 7100 | 8.809 | 21.761 | 7059.842 | 491.193 | 196.074
| 7206.934 | 8.809 | 21.761 | 7165.514 | 506.403 | 202.145
| 7300 | 6.017 | 21.761 | 7257.793 | 517.554 | 206.596
| 7400 | 3.017 | 21.761 | 7357.471 | 524.868 | 209.516
| 7500.575 | 0 | 0 | 7458 | 527.327 | 210.498
| 7605.752 | 1.578 | 250.167 | 7563.163 | 526.835 | 209.135
| 7700 | 1.578 | 250.167 | 7657.376 | 525.955 | 206.695
| 7800 | 1.578 | 250.167 | 7757.338 | 525.021 | 204.105
| 7900 | 1.578 | 250.167 | 7857.3 | 524.087 | 201.515
| 8000 | 1.578 | 250.167 | 7957.262 | 523.153 | 198.925
| 8100 | 1.578 | 250.167 | 8057.224 | 522.219 | 196.335
| 8200 | 1.578 | 250.167 | 8157.186 | 521.285 | 193.745
| 8300 | 1.578 | 250.167 | 8257.148 | 520.351 | 191.155
| 8400 | 1.578 | 250.167 | 8357.11 | 519.417 | 188.566
| 8500 | 1.578 | 250.167 | 8457.072 | 518.482 | 185.976
| 8600 | 1.578 | 250.167 | 8557.035 | 517.548 | 183.386
| 8700 | 1.578 | 250.167 | 8656.997 | 516.614 | 180.796
| 8800 | 1.578 | 250.167 | 8756.959 | 515.68 | 178.206
| 8900 | 1.578 | 250.167 | 8856.921 | 514.746 | 175.616
| 9000 | 1.578 | 250.167 | 8956.883 | 513.812 | 173.026
| 9100 | 1.578 | 250.167 | 9056.845 | 512.878 | 170.437
| 9200 | 1.578 | 250.167 | 9156.807 | 511.944 | 167.847
| 9300 | 1.578 | 250.167 | 9256.769 | 511.01 | 165.257
| 9400 | 1.578 | 250.167 | 9356.731 | 510.076 | 162.667
| 9500 | 1.578 | 250.167 | 9456.693 | 509.142 | 160.077
| 9600 | 1.578 | 250.167 | 9556.655 | 508.207 | 157.487
| 9700 | 1.578 | 250.167 | 9656.618 | 507.273 | 154.897
| 9800 | 1.578 | 250.167 | 9756.58 | 506.339 | 152.308
| 9900 | 1.578 | 250.167 | 9856.542 | 505.405 | 149.718
| 10000 | 1.578 | 250.167 | 9956.504 | 504.471 | 147.128
| 10100 | 1.578 | 250.167 | 10056.466 | 503.537 | 144.538
| 10200 | 1.578 | 250.167 | 10156.428 | 502.603 | 141.948
| 10300 | 1.578 | 250.167 | 10256.39 | 501.669 | 139.358
| 10400 | 1.578 | 250.167 | 10356.352 | 500.735 | 136.768
| 10500 | 1.578 | 250.167 | 10456.314 | 499.801 | 134.179
| 10600 | 1.578 | 250.167 | 10556.276 | 498.867 | 131.589
| 10700 | 1.578 | 250.167 | 10656.238 | 497.932 | 128.999
| 10800 | 1.578 | 250.167 | 10756.201 | 496.998 | 126.409
| 10900 | 1.578 | 250.167 | 10856.163 | 496.064 | 123.819
| 11000 | 1.578 | 250.167 | 10956.125 | 495.13 | 121.229
| 11100 | 1.578 | 250.167 | 11056.087 | 494.196 | 118.639
| 11181.944 | 1.578 | 250.167 | 11138 | 493.431 | 116.517

## Sheet1 (hidden)
Nichols Federal 0994-24-21E
Nichols 0994-24-21W
Nichols 0994-24-20W
Nichols Federal 0994-24-20E
Nichols Federal 0994-24-19E
Nichols 0994-24-19W
Nichols 0994-24-18W
Nichols Federal 0994-24-18E
Nichols Federal 0994-24-17E
Nichols 0994-24-17W
Nichols 0994-24-16E
Nichols 0994-24-15E
Nichols 0994-24-16W
Nichols 0994-24-13E
Nichols 0994-24-12E
Nichols 0994-24-12W
Nichols 0994-24-11W
Nichols 0994-24-11E
Nichols 0994-24-10E
Nichols 0994-24-10W

## Lookup (hidden)
North Reference | RetunValue | Grid Type | ReturnValue | Deviation Indicator | ReturnValue
| 2 |  | 0 |  | 2
True |  | SPCS-Colorado Central-NAD27 |  | Directional
Grid |  | SPCS-Colorado Central-NAD83 |  | High Angle
|  | SPCS-Colorado North-NAD27 |  | Horizontal
SPCS-Colorado North-NAD83
SPCS-Colorado South-NAD27
SPCS-Colorado South-NAD83
UTM-Zone 12 NAD27
UTM-Zone 12 NAD83
UTM-Zone 13 NAD27
UTM-Zone 13 NAD83