## Data
Header Information | measured depth (ft) | inclination (°) | azimuth (°) | true vertical depth (ft) | northing +N/-S (ft) | easting +E/-W (ft)
Operator Name | 200 | 0 | 0 | 200 | 0 | 0 | BJU M33 FED 22D-32 496
Caerus Oil & Gas | 300 | 3 | 199.113 | 299.954 | -2.473 | -0.857 | BJU M33 FED 23D-32 496
Operator Number | 313.553 | 3.407 | 199.113 | 313.486 | -3.189 | -1.105 | BJU M33 FED 24A-32 496
86610 | 400 | 3.407 | 199.113 | 399.78 | -8.042 | -2.787 | BJU M33 FED 24B-32 496
Well Name and Number | 500 | 3.407 | 199.113 | 499.604 | -13.657 | -4.733 | BJU M33 FED 24C-32 496
BJU M33 FED 15C-33 496 | 600 | 3.407 | 199.113 | 599.427 | -19.271 | -6.678 | BJU M33 FED 25A-32 496
API Number (if available) | 700 | 3.407 | 199.113 | 699.25 | -24.886 | -8.624 | BJU M33 FED 25B-32 496
| 800 | 3.407 | 199.113 | 799.074 | -30.5 | -10.569 | BJU M33 FED 12D-33 496
Location: QQ SEC TWP RGE | 900 | 3.407 | 199.113 | 898.897 | -36.115 | -12.515 | BJU M33 FED 13A-33 496
S33-T4S-R96W | 1000 | 3.407 | 199.113 | 998.72 | -41.73 | -14.461 | BJU M33 FED 13D-33 496
Citing Type: Planned or Actual | 1100 | 3.407 | 199.113 | 1098.543 | -47.344 | -16.406 | BJU M33 FED 14A-33 496
Planned | 1200 | 3.407 | 199.113 | 1198.367 | -52.959 | -18.352 | BJU M33 FED 14B-33 496
Deviation Indicator | 1300 | 3.407 | 199.113 | 1298.19 | -58.573 | -20.298 | BJU M33 FED 14D-33 496
Directional | 1400 | 3.407 | 199.113 | 1398.013 | -64.188 | -22.243 | BJU M33 FED 15C-33 496
North Reference | 1500 | 3.407 | 199.113 | 1497.837 | -69.802 | -24.189 | BJU M33 FED 25A-33 496
True | 1600 | 3.407 | 199.113 | 1597.66 | -75.417 | -26.134 | BJU M33 FED 25D-33 496
Grid Type | 1700 | 3.407 | 199.113 | 1697.483 | -81.031 | -28.08
#VALUE! | 1800 | 3.407 | 199.113 | 1797.307 | -86.646 | -30.026
| 1900 | 3.407 | 199.113 | 1897.13 | -92.26 | -31.971
| 2000 | 3.407 | 199.113 | 1996.953 | -97.875 | -33.917
| 2100 | 3.407 | 199.113 | 2096.776 | -103.489 | -35.863
| 2200 | 3.407 | 199.113 | 2196.6 | -109.104 | -37.808
| 2300 | 3.407 | 199.113 | 2296.423 | -114.718 | -39.754
| 2400 | 3.407 | 199.113 | 2396.246 | -120.333 | -41.699
| 2500 | 3.407 | 199.113 | 2496.07 | -125.948 | -43.645
| 2600 | 3.407 | 199.113 | 2595.893 | -131.562 | -45.591
| 2700 | 3.407 | 199.113 | 2695.716 | -137.177 | -47.536
| 2800 | 3.407 | 199.113 | 2795.54 | -142.791 | -49.482
| 2900 | 3.407 | 199.113 | 2895.363 | -148.406 | -51.428
| 3000 | 3.407 | 199.113 | 2995.186 | -154.02 | -53.373
| 3100 | 3.407 | 199.113 | 3095.01 | -159.635 | -55.319
| 3200 | 3.407 | 199.113 | 3194.833 | -165.249 | -57.264
| 3300 | 3.407 | 199.113 | 3294.656 | -170.864 | -59.21
| 3400 | 3.407 | 199.113 | 3394.479 | -176.478 | -61.156
| 3500 | 3.407 | 199.113 | 3494.303 | -182.093 | -63.101
| 3600 | 3.407 | 199.113 | 3594.126 | -187.707 | -65.047
| 3700 | 3.407 | 199.113 | 3693.949 | -193.322 | -66.992
| 3800 | 3.407 | 199.113 | 3793.773 | -198.937 | -68.938
| 3900 | 3.407 | 199.113 | 3893.596 | -204.551 | -70.884
| 4000 | 3.407 | 199.113 | 3993.419 | -210.166 | -72.829
| 4100 | 3.407 | 199.113 | 4093.243 | -215.78 | -74.775
| 4200 | 3.407 | 199.113 | 4193.066 | -221.395 | -76.721
| 4300 | 3.407 | 199.113 | 4292.889 | -227.009 | -78.666
| 4400 | 3.407 | 199.113 | 4392.712 | -232.624 | -80.612
| 4500 | 3.407 | 199.113 | 4492.536 | -238.238 | -82.557
| 4600 | 3.407 | 199.113 | 4592.359 | -243.853 | -84.503
| 4700 | 3.407 | 199.113 | 4692.182 | -249.467 | -86.449
| 4800 | 3.407 | 199.113 | 4792.006 | -255.082 | -88.394
| 4900 | 3.407 | 199.113 | 4891.829 | -260.696 | -90.34
| 5000 | 3.407 | 199.113 | 4991.652 | -266.311 | -92.286
| 5100 | 3.407 | 199.113 | 5091.476 | -271.926 | -94.231
| 5200 | 3.407 | 199.113 | 5191.299 | -277.54 | -96.177
| 5300 | 3.407 | 199.113 | 5291.122 | -283.155 | -98.122
| 5400 | 3.407 | 199.113 | 5390.945 | -288.769 | -100.068
| 5500 | 3.407 | 199.113 | 5490.769 | -294.384 | -102.014
| 5600 | 3.407 | 199.113 | 5590.592 | -299.998 | -103.959
| 5700 | 3.407 | 199.113 | 5690.415 | -305.613 | -105.905
| 5800 | 3.407 | 199.113 | 5790.239 | -311.227 | -107.851
| 5900 | 3.407 | 199.113 | 5890.062 | -316.842 | -109.796
| 6000 | 3.407 | 199.113 | 5989.885 | -322.456 | -111.742
| 6100 | 3.407 | 199.113 | 6089.709 | -328.071 | -113.687
| 6200 | 3.407 | 199.113 | 6189.532 | -333.685 | -115.633
| 6300 | 3.407 | 199.113 | 6289.355 | -339.3 | -117.579
| 6400 | 3.407 | 199.113 | 6389.178 | -344.914 | -119.524
| 6500 | 3.407 | 199.113 | 6489.002 | -350.529 | -121.47
| 6600 | 3.407 | 199.113 | 6588.825 | -356.144 | -123.416
| 6700 | 3.407 | 199.113 | 6688.648 | -361.758 | -125.361
| 6800 | 3.407 | 199.113 | 6788.472 | -367.373 | -127.307
| 6900 | 3.407 | 199.113 | 6888.295 | -372.987 | -129.252
| 7000 | 3.407 | 199.113 | 6988.118 | -378.602 | -131.198
| 7100 | 3.407 | 199.113 | 7087.942 | -384.216 | -133.144
| 7200 | 3.407 | 199.113 | 7187.765 | -389.831 | -135.089
| 7300 | 3.407 | 199.113 | 7287.588 | -395.445 | -137.035
| 7311.947 | 3.407 | 199.113 | 7299.514 | -396.116 | -137.267
| 7400 | 0.765 | 199.113 | 7387.501 | -399.144 | -138.317
| 7425.5 | 0 | 0 | 7413 | -399.305 | -138.372
| 7500 | 1.118 | 250.167 | 7487.495 | -399.551 | -139.056
| 7531.297 | 1.587 | 250.167 | 7518.784 | -399.802 | -139.751
| 7600 | 1.587 | 250.167 | 7587.46 | -400.447 | -141.54
| 7700 | 1.587 | 250.167 | 7687.422 | -401.387 | -144.145
| 7800 | 1.587 | 250.167 | 7787.384 | -402.327 | -146.751
| 7900 | 1.587 | 250.167 | 7887.345 | -403.266 | -149.356
| 8000 | 1.587 | 250.167 | 7987.307 | -404.206 | -151.961
| 8100 | 1.587 | 250.167 | 8087.269 | -405.145 | -154.566
| 8200 | 1.587 | 250.167 | 8187.23 | -406.085 | -157.171
| 8300 | 1.587 | 250.167 | 8287.192 | -407.025 | -159.776
| 8400 | 1.587 | 250.167 | 8387.153 | -407.964 | -162.382
| 8500 | 1.587 | 250.167 | 8487.115 | -408.904 | -164.987
| 8600 | 1.587 | 250.167 | 8587.077 | -409.843 | -167.592
| 8700 | 1.587 | 250.167 | 8687.038 | -410.783 | -170.197
| 8800 | 1.587 | 250.167 | 8787 | -411.723 | -172.802
| 8900 | 1.587 | 250.167 | 8886.962 | -412.662 | -175.407
| 9000 | 1.587 | 250.167 | 8986.923 | -413.602 | -178.012
| 9100 | 1.587 | 250.167 | 9086.885 | -414.541 | -180.618
| 9200 | 1.587 | 250.167 | 9186.847 | -415.481 | -183.223
| 9300 | 1.587 | 250.167 | 9286.808 | -416.421 | -185.828
| 9400 | 1.587 | 250.167 | 9386.77 | -417.36 | -188.433
| 9500 | 1.587 | 250.167 | 9486.732 | -418.3 | -191.038
| 9600 | 1.587 | 250.167 | 9586.693 | -419.239 | -193.643
| 9700 | 1.587 | 250.167 | 9686.655 | -420.179 | -196.249
| 9800 | 1.587 | 250.167 | 9786.616 | -421.119 | -198.854
| 9900 | 1.587 | 250.167 | 9886.578 | -422.058 | -201.459
| 10000 | 1.587 | 250.167 | 9986.54 | -422.998 | -204.064
| 10100 | 1.587 | 250.167 | 10086.501 | -423.937 | -206.669
| 10200 | 1.587 | 250.167 | 10186.463 | -424.877 | -209.274
| 10300 | 1.587 | 250.167 | 10286.425 | -425.817 | -211.879
| 10400 | 1.587 | 250.167 | 10386.386 | -426.756 | -214.485
| 10500 | 1.587 | 250.167 | 10486.348 | -427.696 | -217.09
| 10600 | 1.587 | 250.167 | 10586.31 | -428.635 | -219.695
| 10700 | 1.587 | 250.167 | 10686.271 | -429.575 | -222.3
| 10800 | 1.587 | 250.167 | 10786.233 | -430.515 | -224.905
| 10900 | 1.587 | 250.167 | 10886.195 | -431.454 | -227.51
| 11000 | 1.587 | 250.167 | 10986.156 | -432.394 | -230.116
| 11085.877 | 1.587 | 250.167 | 11072 | -433.201 | -232.353

## Sheet1 (hidden)
Nichols Federal 0994-24-21E
Nichols 0994-24-21W
Nichols 0994-24-20W
Nichols Federal 0994-24-20E
Nichols Federal 0994-24-19E
Nichols 0994-24-19W
Nichols 0994-24-18W
Nichols Federal 0994-24-18E
Nichols Federal 0994-24-17E
Nichols 0994-24-17W
Nichols 0994-24-16E
Nichols 0994-24-15E
Nichols 0994-24-16W
Nichols 0994-24-13E
Nichols 0994-24-12E
Nichols 0994-24-12W
Nichols 0994-24-11W
Nichols 0994-24-11E
Nichols 0994-24-10E
Nichols 0994-24-10W

## Lookup (hidden)
North Reference | RetunValue | Grid Type | ReturnValue | Deviation Indicator | ReturnValue
| 2 |  | 0 |  | 2
True |  | SPCS-Colorado Central-NAD27 |  | Directional
Grid |  | SPCS-Colorado Central-NAD83 |  | High Angle
|  | SPCS-Colorado North-NAD27 |  | Horizontal
SPCS-Colorado North-NAD83
SPCS-Colorado South-NAD27
SPCS-Colorado South-NAD83
UTM-Zone 12 NAD27
UTM-Zone 12 NAD83
UTM-Zone 13 NAD27
UTM-Zone 13 NAD83