## Data
Header Information | measured depth (ft) | inclination (°) | azimuth (°) | true vertical depth (ft) | northing +N/-S (ft) | easting +E/-W (ft)
Operator Name | 350 | 0 | 0 | 350 | 0 | 0 | BJU M33 FED 22D-32 496
Caerus Oil & Gas | 400 | 1.5 | 92.361 | 399.994 | -0.027 | 0.654 | BJU M33 FED 23D-32 496
Operator Number | 500 | 4.5 | 92.361 | 499.846 | -0.243 | 5.882 | BJU M33 FED 24A-32 496
86610 | 600 | 7.5 | 92.361 | 599.287 | -0.673 | 16.325 | BJU M33 FED 24B-32 496
Well Name and Number | 700 | 10.5 | 92.361 | 698.044 | -1.317 | 31.954 | BJU M33 FED 24C-32 496
BJU M33 FED 25A-33 496 | 800 | 13.5 | 92.361 | 795.848 | -2.174 | 52.725 | BJU M33 FED 25A-32 496
API Number (if available) | 900 | 16.5 | 92.361 | 892.429 | -3.24 | 78.582 | BJU M33 FED 25B-32 496
| 1003.561 | 19.607 | 92.361 | 990.879 | -4.562 | 110.644 | BJU M33 FED 12D-33 496
Location: QQ SEC TWP RGE | 1100 | 19.607 | 92.361 | 1081.727 | -5.895 | 142.978 | BJU M33 FED 13A-33 496
S33-T4S-R96W | 1200 | 19.607 | 92.361 | 1175.929 | -7.277 | 176.506 | BJU M33 FED 13D-33 496
Citing Type: Planned or Actual | 1300 | 19.607 | 92.361 | 1270.131 | -8.659 | 210.034 | BJU M33 FED 14A-33 496
Planned | 1400 | 19.607 | 92.361 | 1364.332 | -10.041 | 243.562 | BJU M33 FED 14B-33 496
Deviation Indicator | 1500 | 19.607 | 92.361 | 1458.534 | -11.424 | 277.09 | BJU M33 FED 14D-33 496
Directional | 1600 | 19.607 | 92.361 | 1552.736 | -12.806 | 310.618 | BJU M33 FED 15C-33 496
North Reference | 1700 | 19.607 | 92.361 | 1646.938 | -14.188 | 344.146 | BJU M33 FED 25A-33 496
True | 1800 | 19.607 | 92.361 | 1741.139 | -15.57 | 377.674 | BJU M33 FED 25D-33 496
Grid Type | 1900 | 19.607 | 92.361 | 1835.341 | -16.952 | 411.202
#VALUE! | 2000 | 19.607 | 92.361 | 1929.543 | -18.335 | 444.73
| 2100 | 19.607 | 92.361 | 2023.745 | -19.717 | 478.257
| 2200 | 19.607 | 92.361 | 2117.946 | -21.099 | 511.785
| 2300 | 19.607 | 92.361 | 2212.148 | -22.481 | 545.313
| 2400 | 19.607 | 92.361 | 2306.35 | -23.864 | 578.841
| 2500 | 19.607 | 92.361 | 2400.552 | -25.246 | 612.369
| 2600 | 19.607 | 92.361 | 2494.753 | -26.628 | 645.897
| 2700 | 19.607 | 92.361 | 2588.955 | -28.01 | 679.425
| 2800 | 19.607 | 92.361 | 2683.157 | -29.393 | 712.953
| 2900 | 19.607 | 92.361 | 2777.359 | -30.775 | 746.481
| 3000 | 19.607 | 92.361 | 2871.56 | -32.157 | 780.008
| 3100 | 19.607 | 92.361 | 2965.762 | -33.539 | 813.536
| 3200 | 19.607 | 92.361 | 3059.964 | -34.922 | 847.064
| 3300 | 19.607 | 92.361 | 3154.166 | -36.304 | 880.592
| 3400 | 19.607 | 92.361 | 3248.367 | -37.686 | 914.12
| 3500 | 19.607 | 92.361 | 3342.569 | -39.068 | 947.648
| 3600 | 19.607 | 92.361 | 3436.771 | -40.451 | 981.176
| 3700 | 19.607 | 92.361 | 3530.973 | -41.833 | 1014.704
| 3800 | 19.607 | 92.361 | 3625.174 | -43.215 | 1048.232
| 3900 | 19.607 | 92.361 | 3719.376 | -44.597 | 1081.759
| 4000 | 19.607 | 92.361 | 3813.578 | -45.98 | 1115.287
| 4100 | 19.607 | 92.361 | 3907.78 | -47.362 | 1148.815
| 4200 | 19.607 | 92.361 | 4001.981 | -48.744 | 1182.343
| 4300 | 19.607 | 92.361 | 4096.183 | -50.126 | 1215.871
| 4400 | 19.607 | 92.361 | 4190.385 | -51.509 | 1249.399
| 4500 | 19.607 | 92.361 | 4284.587 | -52.891 | 1282.927
| 4600 | 19.607 | 92.361 | 4378.788 | -54.273 | 1316.455
| 4700 | 19.607 | 92.361 | 4472.99 | -55.655 | 1349.983
| 4800 | 19.607 | 92.361 | 4567.192 | -57.038 | 1383.51
| 4900 | 19.607 | 92.361 | 4661.394 | -58.42 | 1417.038
| 5000 | 19.607 | 92.361 | 4755.595 | -59.802 | 1450.566
| 5100 | 19.607 | 92.361 | 4849.797 | -61.184 | 1484.094
| 5200 | 19.607 | 92.361 | 4943.999 | -62.567 | 1517.622
| 5300 | 19.607 | 92.361 | 5038.201 | -63.949 | 1551.15
| 5400 | 19.607 | 92.361 | 5132.402 | -65.331 | 1584.678
| 5500 | 19.607 | 92.361 | 5226.604 | -66.713 | 1618.206
| 5600 | 19.607 | 92.361 | 5320.806 | -68.096 | 1651.734
| 5700 | 19.607 | 92.361 | 5415.008 | -69.478 | 1685.261
| 5800 | 19.607 | 92.361 | 5509.209 | -70.86 | 1718.789
| 5900 | 19.607 | 92.361 | 5603.411 | -72.242 | 1752.317
| 6000 | 19.607 | 92.361 | 5697.613 | -73.625 | 1785.845
| 6100 | 19.607 | 92.361 | 5791.815 | -75.007 | 1819.373
| 6200 | 19.607 | 92.361 | 5886.016 | -76.389 | 1852.901
| 6300 | 19.607 | 92.361 | 5980.218 | -77.771 | 1886.429
| 6400 | 19.607 | 92.361 | 6074.42 | -79.154 | 1919.957
| 6500 | 19.607 | 92.361 | 6168.622 | -80.536 | 1953.485
| 6600 | 19.607 | 92.361 | 6262.823 | -81.918 | 1987.013
| 6700 | 19.607 | 92.361 | 6357.025 | -83.3 | 2020.54
| 6800 | 19.607 | 92.361 | 6451.227 | -84.683 | 2054.068
| 6900 | 19.607 | 92.361 | 6545.429 | -86.065 | 2087.596
| 7000 | 19.607 | 92.361 | 6639.63 | -87.447 | 2121.124
| 7100 | 19.607 | 92.361 | 6733.832 | -88.829 | 2154.652
| 7200 | 19.607 | 92.361 | 6828.034 | -90.211 | 2188.18
| 7266.97 | 19.607 | 92.361 | 6891.121 | -91.137 | 2210.633
| 7300 | 18.616 | 92.361 | 6922.33 | -91.583 | 2221.438
| 7400 | 15.616 | 92.361 | 7017.89 | -92.795 | 2250.841
| 7500 | 12.616 | 92.361 | 7114.859 | -93.799 | 2275.206
| 7600 | 9.616 | 92.361 | 7212.972 | -94.593 | 2294.466
| 7700 | 6.616 | 92.361 | 7311.959 | -95.175 | 2308.57
| 7800 | 3.616 | 92.361 | 7411.549 | -95.542 | 2317.479
| 7900 | 0.616 | 92.361 | 7511.47 | -95.694 | 2321.168
| 7920.531 | 0 | 0 | 7532 | -95.699 | 2321.278
| 8000 | 1.192 | 250.167 | 7611.464 | -95.979 | 2320.5
| 8025.238 | 1.571 | 250.167 | 7636.695 | -96.186 | 2319.928
| 8100 | 1.571 | 250.167 | 7711.428 | -96.881 | 2318
| 8200 | 1.571 | 250.167 | 7811.391 | -97.811 | 2315.422
| 8300 | 1.571 | 250.167 | 7911.353 | -98.741 | 2312.844
| 8400 | 1.571 | 250.167 | 8011.316 | -99.671 | 2310.265
| 8500 | 1.571 | 250.167 | 8111.278 | -100.601 | 2307.687
| 8600 | 1.571 | 250.167 | 8211.24 | -101.53 | 2305.109
| 8700 | 1.571 | 250.167 | 8311.203 | -102.46 | 2302.53
| 8800 | 1.571 | 250.167 | 8411.165 | -103.39 | 2299.952
| 8900 | 1.571 | 250.167 | 8511.128 | -104.32 | 2297.374
| 9000 | 1.571 | 250.167 | 8611.09 | -105.25 | 2294.795
| 9100 | 1.571 | 250.167 | 8711.053 | -106.18 | 2292.217
| 9200 | 1.571 | 250.167 | 8811.015 | -107.11 | 2289.639
| 9300 | 1.571 | 250.167 | 8910.977 | -108.04 | 2287.06
| 9400 | 1.571 | 250.167 | 9010.94 | -108.97 | 2284.482
| 9500 | 1.571 | 250.167 | 9110.902 | -109.9 | 2281.904
| 9600 | 1.571 | 250.167 | 9210.865 | -110.83 | 2279.325
| 9700 | 1.571 | 250.167 | 9310.827 | -111.76 | 2276.747
| 9800 | 1.571 | 250.167 | 9410.79 | -112.69 | 2274.169
| 9900 | 1.571 | 250.167 | 9510.752 | -113.62 | 2271.59
| 10000 | 1.571 | 250.167 | 9610.714 | -114.549 | 2269.012
| 10100 | 1.571 | 250.167 | 9710.677 | -115.479 | 2266.434
| 10200 | 1.571 | 250.167 | 9810.639 | -116.409 | 2263.855
| 10300 | 1.571 | 250.167 | 9910.602 | -117.339 | 2261.277
| 10400 | 1.571 | 250.167 | 10010.564 | -118.269 | 2258.699
| 10500 | 1.571 | 250.167 | 10110.527 | -119.199 | 2256.12
| 10600 | 1.571 | 250.167 | 10210.489 | -120.129 | 2253.542
| 10700 | 1.571 | 250.167 | 10310.451 | -121.059 | 2250.964
| 10800 | 1.571 | 250.167 | 10410.414 | -121.989 | 2248.385
| 10900 | 1.571 | 250.167 | 10510.376 | -122.919 | 2245.807
| 11000 | 1.571 | 250.167 | 10610.339 | -123.849 | 2243.229
| 11100 | 1.571 | 250.167 | 10710.301 | -124.779 | 2240.65
| 11200 | 1.571 | 250.167 | 10810.264 | -125.709 | 2238.072
| 11300 | 1.571 | 250.167 | 10910.226 | -126.639 | 2235.494
| 11400 | 1.571 | 250.167 | 11010.188 | -127.568 | 2232.915
| 11500 | 1.571 | 250.167 | 11110.151 | -128.498 | 2230.337
| 11600 | 1.571 | 250.167 | 11210.113 | -129.428 | 2227.759
| 11617.893 | 1.571 | 250.167 | 11228 | -129.595 | 2227.297

## Sheet1 (hidden)
Nichols Federal 0994-24-21E
Nichols 0994-24-21W
Nichols 0994-24-20W
Nichols Federal 0994-24-20E
Nichols Federal 0994-24-19E
Nichols 0994-24-19W
Nichols 0994-24-18W
Nichols Federal 0994-24-18E
Nichols Federal 0994-24-17E
Nichols 0994-24-17W
Nichols 0994-24-16E
Nichols 0994-24-15E
Nichols 0994-24-16W
Nichols 0994-24-13E
Nichols 0994-24-12E
Nichols 0994-24-12W
Nichols 0994-24-11W
Nichols 0994-24-11E
Nichols 0994-24-10E
Nichols 0994-24-10W

## Lookup (hidden)
North Reference | RetunValue | Grid Type | ReturnValue | Deviation Indicator | ReturnValue
| 2 |  | 0 |  | 2
True |  | SPCS-Colorado Central-NAD27 |  | Directional
Grid |  | SPCS-Colorado Central-NAD83 |  | High Angle
|  | SPCS-Colorado North-NAD27 |  | Horizontal
SPCS-Colorado North-NAD83
SPCS-Colorado South-NAD27
SPCS-Colorado South-NAD83
UTM-Zone 12 NAD27
UTM-Zone 12 NAD83
UTM-Zone 13 NAD27
UTM-Zone 13 NAD83