## Data
Header Information | measured depth (ft) | inclination (°) | azimuth (°) | true vertical depth (ft) | northing +N/-S (ft) | easting +E/-W (ft)
Operator Name | 225 | 0 | 0 | 225 | 0 | 0 | BJU M33 FED 22D-32 496
Caerus Oil & Gas | 300 | 2.25 | 259.906 | 299.981 | -0.258 | -1.45 | BJU M33 FED 23D-32 496
Operator Number | 400 | 5.25 | 259.906 | 399.755 | -1.404 | -7.888 | BJU M33 FED 24A-32 496
86610 | 500 | 8.25 | 259.906 | 499.051 | -3.464 | -19.458 | BJU M33 FED 24B-32 496
Well Name and Number | 600 | 11.25 | 259.906 | 597.595 | -6.432 | -36.129 | BJU M33 FED 24C-32 496
BJU M33 FED 25B-32 496 | 700 | 14.25 | 259.906 | 695.118 | -10.3 | -57.855 | BJU M33 FED 25A-32 496
API Number (if available) | 716.169 | 14.735 | 259.906 | 710.773 | -11.009 | -61.839 | BJU M33 FED 25B-32 496
| 800 | 14.735 | 259.906 | 791.847 | -14.746 | -82.831 | BJU M33 FED 12D-33 496
Location: QQ SEC TWP RGE | 900 | 14.735 | 259.906 | 888.558 | -19.204 | -107.872 | BJU M33 FED 13A-33 496
S33-T4S-R96W | 1000 | 14.735 | 259.906 | 985.269 | -23.662 | -132.914 | BJU M33 FED 13D-33 496
Citing Type: Planned or Actual | 1100 | 14.735 | 259.906 | 1081.98 | -28.12 | -157.955 | BJU M33 FED 14A-33 496
Planned | 1200 | 14.735 | 259.906 | 1178.692 | -32.578 | -182.996 | BJU M33 FED 14B-33 496
Deviation Indicator | 1300 | 14.735 | 259.906 | 1275.403 | -37.036 | -208.037 | BJU M33 FED 14D-33 496
Directional | 1400 | 14.735 | 259.906 | 1372.114 | -41.494 | -233.079 | BJU M33 FED 15C-33 496
North Reference | 1500 | 14.735 | 259.906 | 1468.825 | -45.952 | -258.12 | BJU M33 FED 25A-33 496
True | 1600 | 14.735 | 259.906 | 1565.536 | -50.41 | -283.161 | BJU M33 FED 25D-33 496
Grid Type | 1700 | 14.735 | 259.906 | 1662.248 | -54.868 | -308.203
#VALUE! | 1800 | 14.735 | 259.906 | 1758.959 | -59.326 | -333.244
| 1900 | 14.735 | 259.906 | 1855.67 | -63.784 | -358.285
| 2000 | 14.735 | 259.906 | 1952.381 | -68.242 | -383.326
| 2100 | 14.735 | 259.906 | 2049.093 | -72.7 | -408.368
| 2200 | 14.735 | 259.906 | 2145.804 | -77.158 | -433.409
| 2300 | 14.735 | 259.906 | 2242.515 | -81.616 | -458.45
| 2400 | 14.735 | 259.906 | 2339.226 | -86.074 | -483.491
| 2500 | 14.735 | 259.906 | 2435.937 | -90.531 | -508.533
| 2600 | 14.735 | 259.906 | 2532.649 | -94.989 | -533.574
| 2700 | 14.735 | 259.906 | 2629.36 | -99.447 | -558.615
| 2800 | 14.735 | 259.906 | 2726.071 | -103.905 | -583.657
| 2900 | 14.735 | 259.906 | 2822.782 | -108.363 | -608.698
| 3000 | 14.735 | 259.906 | 2919.494 | -112.821 | -633.739
| 3100 | 14.735 | 259.906 | 3016.205 | -117.279 | -658.78
| 3200 | 14.735 | 259.906 | 3112.916 | -121.737 | -683.822
| 3300 | 14.735 | 259.906 | 3209.627 | -126.195 | -708.863
| 3400 | 14.735 | 259.906 | 3306.338 | -130.653 | -733.904
| 3500 | 14.735 | 259.906 | 3403.05 | -135.111 | -758.945
| 3600 | 14.735 | 259.906 | 3499.761 | -139.569 | -783.987
| 3700 | 14.735 | 259.906 | 3596.472 | -144.027 | -809.028
| 3800 | 14.735 | 259.906 | 3693.183 | -148.485 | -834.069
| 3900 | 14.735 | 259.906 | 3789.895 | -152.943 | -859.111
| 4000 | 14.735 | 259.906 | 3886.606 | -157.401 | -884.152
| 4100 | 14.735 | 259.906 | 3983.317 | -161.859 | -909.193
| 4200 | 14.735 | 259.906 | 4080.028 | -166.317 | -934.234
| 4300 | 14.735 | 259.906 | 4176.739 | -170.775 | -959.276
| 4400 | 14.735 | 259.906 | 4273.451 | -175.233 | -984.317
| 4500 | 14.735 | 259.906 | 4370.162 | -179.691 | -1009.358
| 4600 | 14.735 | 259.906 | 4466.873 | -184.149 | -1034.399
| 4700 | 14.735 | 259.906 | 4563.584 | -188.607 | -1059.441
| 4800 | 14.735 | 259.906 | 4660.296 | -193.065 | -1084.482
| 4900 | 14.735 | 259.906 | 4757.007 | -197.523 | -1109.523
| 5000 | 14.735 | 259.906 | 4853.718 | -201.981 | -1134.565
| 5100 | 14.735 | 259.906 | 4950.429 | -206.439 | -1159.606
| 5200 | 14.735 | 259.906 | 5047.141 | -210.897 | -1184.647
| 5300 | 14.735 | 259.906 | 5143.852 | -215.355 | -1209.688
| 5400 | 14.735 | 259.906 | 5240.563 | -219.813 | -1234.73
| 5500 | 14.735 | 259.906 | 5337.274 | -224.271 | -1259.771
| 5600 | 14.735 | 259.906 | 5433.985 | -228.729 | -1284.812
| 5700 | 14.735 | 259.906 | 5530.697 | -233.187 | -1309.853
| 5800 | 14.735 | 259.906 | 5627.408 | -237.645 | -1334.895
| 5900 | 14.735 | 259.906 | 5724.119 | -242.102 | -1359.936
| 6000 | 14.735 | 259.906 | 5820.83 | -246.56 | -1384.977
| 6100 | 14.735 | 259.906 | 5917.542 | -251.018 | -1410.019
| 6200 | 14.735 | 259.906 | 6014.253 | -255.476 | -1435.06
| 6300 | 14.735 | 259.906 | 6110.964 | -259.934 | -1460.101
| 6400 | 14.735 | 259.906 | 6207.675 | -264.392 | -1485.142
| 6500 | 14.735 | 259.906 | 6304.386 | -268.85 | -1510.184
| 6600 | 14.735 | 259.906 | 6401.098 | -273.308 | -1535.225
| 6700 | 14.735 | 259.906 | 6497.809 | -277.766 | -1560.266
| 6800 | 14.735 | 259.906 | 6594.52 | -282.224 | -1585.307
| 6900 | 14.735 | 259.906 | 6691.231 | -286.682 | -1610.349
| 7000 | 14.735 | 259.906 | 6787.943 | -291.14 | -1635.39
| 7083.015 | 14.735 | 259.906 | 6868.227 | -294.841 | -1656.178
| 7100 | 14.226 | 259.906 | 6884.673 | -295.585 | -1660.359
| 7200 | 11.226 | 259.906 | 6982.205 | -299.446 | -1682.044
| 7300 | 8.226 | 259.906 | 7080.757 | -302.406 | -1698.673
| 7400 | 5.226 | 259.906 | 7180.057 | -304.459 | -1710.202
| 7500 | 2.226 | 259.906 | 7279.835 | -305.597 | -1716.598
| 7574.184 | 0 | 0 | 7354 | -305.85 | -1718.017
| 7600 | 0.387 | 250.139 | 7379.816 | -305.879 | -1718.099
| 7680.943 | 1.601 | 250.139 | 7460.745 | -306.357 | -1719.42
| 7700 | 1.601 | 250.139 | 7479.795 | -306.538 | -1719.921
| 7800 | 1.601 | 250.139 | 7579.756 | -307.487 | -1722.549
| 7900 | 1.601 | 250.139 | 7679.717 | -308.436 | -1725.177
| 8000 | 1.601 | 250.139 | 7779.677 | -309.386 | -1727.806
| 8100 | 1.601 | 250.139 | 7879.638 | -310.335 | -1730.434
| 8200 | 1.601 | 250.139 | 7979.599 | -311.285 | -1733.062
| 8300 | 1.601 | 250.139 | 8079.56 | -312.234 | -1735.691
| 8400 | 1.601 | 250.139 | 8179.521 | -313.184 | -1738.319
| 8500 | 1.601 | 250.139 | 8279.482 | -314.133 | -1740.947
| 8600 | 1.601 | 250.139 | 8379.443 | -315.082 | -1743.576
| 8700 | 1.601 | 250.139 | 8479.404 | -316.032 | -1746.204
| 8800 | 1.601 | 250.139 | 8579.365 | -316.981 | -1748.832
| 8900 | 1.601 | 250.139 | 8679.326 | -317.931 | -1751.461
| 9000 | 1.601 | 250.139 | 8779.287 | -318.88 | -1754.089
| 9100 | 1.601 | 250.139 | 8879.248 | -319.83 | -1756.718
| 9200 | 1.601 | 250.139 | 8979.209 | -320.779 | -1759.346
| 9300 | 1.601 | 250.139 | 9079.17 | -321.728 | -1761.974
| 9400 | 1.601 | 250.139 | 9179.131 | -322.678 | -1764.603
| 9500 | 1.601 | 250.139 | 9279.092 | -323.627 | -1767.231
| 9600 | 1.601 | 250.139 | 9379.053 | -324.577 | -1769.859
| 9700 | 1.601 | 250.139 | 9479.014 | -325.526 | -1772.488
| 9800 | 1.601 | 250.139 | 9578.974 | -326.476 | -1775.116
| 9900 | 1.601 | 250.139 | 9678.935 | -327.425 | -1777.744
| 10000 | 1.601 | 250.139 | 9778.896 | -328.374 | -1780.373
| 10100 | 1.601 | 250.139 | 9878.857 | -329.324 | -1783.001
| 10200 | 1.601 | 250.139 | 9978.818 | -330.273 | -1785.629
| 10300 | 1.601 | 250.139 | 10078.779 | -331.223 | -1788.258
| 10400 | 1.601 | 250.139 | 10178.74 | -332.172 | -1790.886
| 10500 | 1.601 | 250.139 | 10278.701 | -333.122 | -1793.514
| 10600 | 1.601 | 250.139 | 10378.662 | -334.071 | -1796.143
| 10700 | 1.601 | 250.139 | 10478.623 | -335.02 | -1798.771
| 10800 | 1.601 | 250.139 | 10578.584 | -335.97 | -1801.399
| 10900 | 1.601 | 250.139 | 10678.545 | -336.919 | -1804.028
| 11000 | 1.601 | 250.139 | 10778.506 | -337.869 | -1806.656
| 11100 | 1.601 | 250.139 | 10878.467 | -338.818 | -1809.284
| 11202.573 | 1.601 | 250.139 | 10981 | -339.792 | -1811.98

## Sheet1 (hidden)
Nichols Federal 0994-24-21E
Nichols 0994-24-21W
Nichols 0994-24-20W
Nichols Federal 0994-24-20E
Nichols Federal 0994-24-19E
Nichols 0994-24-19W
Nichols 0994-24-18W
Nichols Federal 0994-24-18E
Nichols Federal 0994-24-17E
Nichols 0994-24-17W
Nichols 0994-24-16E
Nichols 0994-24-15E
Nichols 0994-24-16W
Nichols 0994-24-13E
Nichols 0994-24-12E
Nichols 0994-24-12W
Nichols 0994-24-11W
Nichols 0994-24-11E
Nichols 0994-24-10E
Nichols 0994-24-10W

## Lookup (hidden)
North Reference | RetunValue | Grid Type | ReturnValue | Deviation Indicator | ReturnValue
| 2 |  | 0 |  | 2
True |  | SPCS-Colorado Central-NAD27 |  | Directional
Grid |  | SPCS-Colorado Central-NAD83 |  | High Angle
|  | SPCS-Colorado North-NAD27 |  | Horizontal
SPCS-Colorado North-NAD83
SPCS-Colorado South-NAD27
SPCS-Colorado South-NAD83
UTM-Zone 12 NAD27
UTM-Zone 12 NAD83
UTM-Zone 13 NAD27
UTM-Zone 13 NAD83