## Data
Header Information | measured depth (ft) | inclination (°) | azimuth (°) | true vertical depth (ft) | northing +N/-S (ft) | easting +E/-W (ft)
Operator Name | 200 | 0 | 0 | 200 | 0 | 0 | BJU M33 FED 22D-32 496
Caerus Oil & Gas | 300 | 3 | 100.192 | 299.954 | -0.463 | 2.576 | BJU M33 FED 23D-32 496
Operator Number | 400 | 6 | 100.192 | 399.635 | -1.851 | 10.297 | BJU M33 FED 24A-32 496
86610 | 500 | 9 | 100.192 | 498.768 | -4.161 | 23.143 | BJU M33 FED 24B-32 496
Well Name and Number | 600 | 12 | 100.192 | 597.082 | -7.385 | 41.076 | BJU M33 FED 24C-32 496
BJU M33 FED 25D-33 496 | 700 | 15 | 100.192 | 694.308 | -11.515 | 64.05 | BJU M33 FED 25A-32 496
API Number (if available) | 800 | 18 | 100.192 | 790.179 | -16.54 | 92 | BJU M33 FED 25B-32 496
| 900 | 21 | 100.192 | 884.432 | -22.446 | 124.85 | BJU M33 FED 12D-33 496
Location: QQ SEC TWP RGE | 912.582 | 21.377 | 100.192 | 896.163 | -23.251 | 129.326 | BJU M33 FED 13A-33 496
S33-T4S-R96W | 1000 | 21.377 | 100.192 | 977.567 | -28.889 | 160.688 | BJU M33 FED 13D-33 496
Citing Type: Planned or Actual | 1100 | 21.377 | 100.192 | 1070.687 | -35.339 | 196.564 | BJU M33 FED 14A-33 496
Planned | 1200 | 21.377 | 100.192 | 1163.807 | -41.789 | 232.44 | BJU M33 FED 14B-33 496
Deviation Indicator | 1300 | 21.377 | 100.192 | 1256.927 | -48.238 | 268.316 | BJU M33 FED 14D-33 496
Directional | 1400 | 21.377 | 100.192 | 1350.047 | -54.688 | 304.192 | BJU M33 FED 15C-33 496
North Reference | 1500 | 21.377 | 100.192 | 1443.167 | -61.138 | 340.067 | BJU M33 FED 25A-33 496
True | 1600 | 21.377 | 100.192 | 1536.287 | -67.588 | 375.943 | BJU M33 FED 25D-33 496
Grid Type | 1700 | 21.377 | 100.192 | 1629.407 | -74.038 | 411.819
#VALUE! | 1800 | 21.377 | 100.192 | 1722.527 | -80.488 | 447.695
| 1900 | 21.377 | 100.192 | 1815.647 | -86.938 | 483.571
| 2000 | 21.377 | 100.192 | 1908.767 | -93.387 | 519.447
| 2100 | 21.377 | 100.192 | 2001.887 | -99.837 | 555.323
| 2200 | 21.377 | 100.192 | 2095.007 | -106.287 | 591.198
| 2300 | 21.377 | 100.192 | 2188.127 | -112.737 | 627.074
| 2400 | 21.377 | 100.192 | 2281.246 | -119.187 | 662.95
| 2500 | 21.377 | 100.192 | 2374.366 | -125.637 | 698.826
| 2600 | 21.377 | 100.192 | 2467.486 | -132.086 | 734.702
| 2700 | 21.377 | 100.192 | 2560.606 | -138.536 | 770.578
| 2800 | 21.377 | 100.192 | 2653.726 | -144.986 | 806.454
| 2900 | 21.377 | 100.192 | 2746.846 | -151.436 | 842.329
| 3000 | 21.377 | 100.192 | 2839.966 | -157.886 | 878.205
| 3100 | 21.377 | 100.192 | 2933.086 | -164.336 | 914.081
| 3200 | 21.377 | 100.192 | 3026.206 | -170.785 | 949.957
| 3300 | 21.377 | 100.192 | 3119.326 | -177.235 | 985.833
| 3400 | 21.377 | 100.192 | 3212.446 | -183.685 | 1021.709
| 3500 | 21.377 | 100.192 | 3305.566 | -190.135 | 1057.585
| 3600 | 21.377 | 100.192 | 3398.686 | -196.585 | 1093.46
| 3700 | 21.377 | 100.192 | 3491.806 | -203.035 | 1129.336
| 3800 | 21.377 | 100.192 | 3584.926 | -209.485 | 1165.212
| 3900 | 21.377 | 100.192 | 3678.046 | -215.934 | 1201.088
| 4000 | 21.377 | 100.192 | 3771.165 | -222.384 | 1236.964
| 4100 | 21.377 | 100.192 | 3864.285 | -228.834 | 1272.84
| 4200 | 21.377 | 100.192 | 3957.405 | -235.284 | 1308.716
| 4300 | 21.377 | 100.192 | 4050.525 | -241.734 | 1344.591
| 4400 | 21.377 | 100.192 | 4143.645 | -248.184 | 1380.467
| 4500 | 21.377 | 100.192 | 4236.765 | -254.633 | 1416.343
| 4600 | 21.377 | 100.192 | 4329.885 | -261.083 | 1452.219
| 4700 | 21.377 | 100.192 | 4423.005 | -267.533 | 1488.095
| 4800 | 21.377 | 100.192 | 4516.125 | -273.983 | 1523.971
| 4900 | 21.377 | 100.192 | 4609.245 | -280.433 | 1559.846
| 5000 | 21.377 | 100.192 | 4702.365 | -286.883 | 1595.722
| 5100 | 21.377 | 100.192 | 4795.485 | -293.333 | 1631.598
| 5200 | 21.377 | 100.192 | 4888.605 | -299.782 | 1667.474
| 5300 | 21.377 | 100.192 | 4981.725 | -306.232 | 1703.35
| 5400 | 21.377 | 100.192 | 5074.845 | -312.682 | 1739.226
| 5500 | 21.377 | 100.192 | 5167.965 | -319.132 | 1775.102
| 5600 | 21.377 | 100.192 | 5261.084 | -325.582 | 1810.977
| 5700 | 21.377 | 100.192 | 5354.204 | -332.032 | 1846.853
| 5800 | 21.377 | 100.192 | 5447.324 | -338.481 | 1882.729
| 5900 | 21.377 | 100.192 | 5540.444 | -344.931 | 1918.605
| 6000 | 21.377 | 100.192 | 5633.564 | -351.381 | 1954.481
| 6100 | 21.377 | 100.192 | 5726.684 | -357.831 | 1990.357
| 6200 | 21.377 | 100.192 | 5819.804 | -364.281 | 2026.233
| 6300 | 21.377 | 100.192 | 5912.924 | -370.731 | 2062.108
| 6400 | 21.377 | 100.192 | 6006.044 | -377.181 | 2097.984
| 6500 | 21.377 | 100.192 | 6099.164 | -383.63 | 2133.86
| 6600 | 21.377 | 100.192 | 6192.284 | -390.08 | 2169.736
| 6700 | 21.377 | 100.192 | 6285.404 | -396.53 | 2205.612
| 6800 | 21.377 | 100.192 | 6378.524 | -402.98 | 2241.488
| 6900 | 21.377 | 100.192 | 6471.644 | -409.43 | 2277.364
| 7000 | 21.377 | 100.192 | 6564.764 | -415.88 | 2313.239
| 7100 | 21.377 | 100.192 | 6657.884 | -422.329 | 2349.115
| 7200 | 21.377 | 100.192 | 6751.003 | -428.779 | 2384.991
| 7288.953 | 21.377 | 100.192 | 6833.837 | -434.517 | 2416.904
| 7300 | 21.046 | 100.192 | 6844.135 | -435.224 | 2420.838
| 7400 | 18.046 | 100.192 | 6938.361 | -441.143 | 2453.762
| 7500 | 15.046 | 100.192 | 7034.21 | -446.182 | 2481.788
| 7600 | 12.046 | 100.192 | 7131.417 | -450.326 | 2504.839
| 7700 | 9.046 | 100.192 | 7229.716 | -453.564 | 2522.851
| 7800 | 6.046 | 100.192 | 7328.839 | -455.887 | 2535.774
| 7900 | 3.046 | 100.192 | 7428.513 | -457.29 | 2543.574
| 8001.535 | 0 | 0 | 7530 | -457.767 | 2546.23
| 8106.301 | 1.571 | 250.167 | 7634.753 | -458.255 | 2544.878
| 8200 | 1.571 | 250.167 | 7728.417 | -459.126 | 2542.461
| 8300 | 1.571 | 250.167 | 7828.379 | -460.057 | 2539.882
| 8400 | 1.571 | 250.167 | 7928.342 | -460.987 | 2537.302
| 8500 | 1.571 | 250.167 | 8028.304 | -461.918 | 2534.722
| 8600 | 1.571 | 250.167 | 8128.266 | -462.848 | 2532.142
| 8700 | 1.571 | 250.167 | 8228.229 | -463.779 | 2529.562
| 8800 | 1.571 | 250.167 | 8328.191 | -464.709 | 2526.983
| 8900 | 1.571 | 250.167 | 8428.153 | -465.64 | 2524.403
| 9000 | 1.571 | 250.167 | 8528.116 | -466.57 | 2521.823
| 9100 | 1.571 | 250.167 | 8628.078 | -467.5 | 2519.243
| 9200 | 1.571 | 250.167 | 8728.041 | -468.431 | 2516.664
| 9300 | 1.571 | 250.167 | 8828.003 | -469.361 | 2514.084
| 9400 | 1.571 | 250.167 | 8927.965 | -470.292 | 2511.504
| 9500 | 1.571 | 250.167 | 9027.928 | -471.222 | 2508.924
| 9600 | 1.571 | 250.167 | 9127.89 | -472.153 | 2506.345
| 9700 | 1.571 | 250.167 | 9227.853 | -473.083 | 2503.765
| 9800 | 1.571 | 250.167 | 9327.815 | -474.014 | 2501.185
| 9900 | 1.571 | 250.167 | 9427.777 | -474.944 | 2498.605
| 10000 | 1.571 | 250.167 | 9527.74 | -475.874 | 2496.026
| 10100 | 1.571 | 250.167 | 9627.702 | -476.805 | 2493.446
| 10200 | 1.571 | 250.167 | 9727.665 | -477.735 | 2490.866
| 10300 | 1.571 | 250.167 | 9827.627 | -478.666 | 2488.286
| 10400 | 1.571 | 250.167 | 9927.589 | -479.596 | 2485.706
| 10500 | 1.571 | 250.167 | 10027.552 | -480.527 | 2483.127
| 10600 | 1.571 | 250.167 | 10127.514 | -481.457 | 2480.547
| 10700 | 1.571 | 250.167 | 10227.476 | -482.388 | 2477.967
| 10800 | 1.571 | 250.167 | 10327.439 | -483.318 | 2475.387
| 10900 | 1.571 | 250.167 | 10427.401 | -484.248 | 2472.808
| 11000 | 1.571 | 250.167 | 10527.364 | -485.179 | 2470.228
| 11100 | 1.571 | 250.167 | 10627.326 | -486.109 | 2467.648
| 11200 | 1.571 | 250.167 | 10727.288 | -487.04 | 2465.068
| 11300 | 1.571 | 250.167 | 10827.251 | -487.97 | 2462.489
| 11400 | 1.571 | 250.167 | 10927.213 | -488.901 | 2459.909
| 11500 | 1.571 | 250.167 | 11027.176 | -489.831 | 2457.329
| 11600 | 1.571 | 250.167 | 11127.138 | -490.762 | 2454.749
| 11696.899 | 1.571 | 250.167 | 11224 | -491.663 | 2452.25

## Sheet1 (hidden)
Nichols Federal 0994-24-21E
Nichols 0994-24-21W
Nichols 0994-24-20W
Nichols Federal 0994-24-20E
Nichols Federal 0994-24-19E
Nichols 0994-24-19W
Nichols 0994-24-18W
Nichols Federal 0994-24-18E
Nichols Federal 0994-24-17E
Nichols 0994-24-17W
Nichols 0994-24-16E
Nichols 0994-24-15E
Nichols 0994-24-16W
Nichols 0994-24-13E
Nichols 0994-24-12E
Nichols 0994-24-12W
Nichols 0994-24-11W
Nichols 0994-24-11E
Nichols 0994-24-10E
Nichols 0994-24-10W

## Lookup (hidden)
North Reference | RetunValue | Grid Type | ReturnValue | Deviation Indicator | ReturnValue
| 2 |  | 0 |  | 2
True |  | SPCS-Colorado Central-NAD27 |  | Directional
Grid |  | SPCS-Colorado Central-NAD83 |  | High Angle
|  | SPCS-Colorado North-NAD27 |  | Horizontal
SPCS-Colorado North-NAD83
SPCS-Colorado South-NAD27
SPCS-Colorado South-NAD83
UTM-Zone 12 NAD27
UTM-Zone 12 NAD83
UTM-Zone 13 NAD27
UTM-Zone 13 NAD83