## Data
Header Information | measured depth (ft) | inclination (°) | azimuth (°) | true vertical depth (ft) | northing +N/-S (ft) | easting +E/-W (ft)
Operator Name | 0 | 0 | 200.47 | 0 | 0 | 0
KERR-MCGEE | 26 | 0 | 200.47 | 26 | 0 | 0
Operator Number | 136 | 0.4 | 200.47 | 136 | -0.36 | -0.13
47120 | 231 | 0.88 | 210.14 | 230.99 | -1.3 | -0.62
Well Name and Number | 327 | 0.66 | 162.94 | 326.99 | -2.47 | -0.82
JODSTER SOUTH 25-8HZ | 422 | 2.11 | 159.25 | 421.95 | -4.63 | -0.04
API Number (if available) | 517 | 3.12 | 161.36 | 516.85 | -8.71 | 1.4
| 611 | 4.88 | 178.32 | 610.63 | -15.13 | 2.34
Location: QQ SEC TWP RGE | 706 | 6.33 | 181.14 | 705.17 | -24.41 | 2.35
SEC.25-T5N-R68W | 802 | 7.47 | 177.88 | 800.47 | -35.94 | 2.48
Citing Type: Planned or Actual | 897 | 9.71 | 182.63 | 894.4 | -50.11 | 2.34
ACTUAL | 992 | 11.07 | 181.66 | 987.84 | -67.23 | 1.71
Deviation Indicator | 1088 | 11.87 | 179.99 | 1081.92 | -86.32 | 1.44
Horizontal | 1183 | 12.7 | 178.15 | 1174.75 | -106.53 | 1.78
North Reference | 1278 | 13.58 | 178.94 | 1267.26 | -128.12 | 2.32
True | 1373 | 14.11 | 177.18 | 1359.5 | -150.83 | 3.1
Grid Type | 1468 | 16.17 | 177.71 | 1451.2 | -175.62 | 4.2
#VALUE! | 1563 | 18.76 | 178.41 | 1541.81 | -204.11 | 5.15
| 1658 | 20.3 | 180.08 | 1631.34 | -235.86 | 5.55
| 1753 | 23.33 | 180.08 | 1719.53 | -271.16 | 5.5
| 1849 | 24.7 | 179.91 | 1807.22 | -310.23 | 5.51
| 1948 | 23.69 | 178.84 | 1897.52 | -350.8 | 5.94
| 2037 | 24.08 | 174.3 | 1978.91 | -386.75 | 8.11
| 2127 | 25.51 | 174.37 | 2060.61 | -424.31 | 11.83
| 2216 | 27.16 | 174.41 | 2140.37 | -463.6 | 15.69
| 2306 | 29.07 | 174.12 | 2219.74 | -505.79 | 19.93
| 2395 | 31.15 | 176.48 | 2296.73 | -550.28 | 23.56
| 2484 | 32.53 | 176.4 | 2372.34 | -597.14 | 26.48
| 2574 | 31.54 | 176.23 | 2448.63 | -644.78 | 29.54
| 2664 | 31.84 | 175.29 | 2525.21 | -691.93 | 33.04
| 2753 | 32.8 | 175.27 | 2600.43 | -739.35 | 36.96
| 2843 | 32.07 | 174.68 | 2676.39 | -787.44 | 41.18
| 2932 | 30.85 | 174.76 | 2752.3 | -833.69 | 45.46
| 3022 | 30.39 | 174.21 | 2829.75 | -879.32 | 49.86
| 3111 | 29.98 | 176.1 | 2906.69 | -923.9 | 53.64
| 3200 | 29.15 | 174.42 | 2984.1 | -967.66 | 57.26
| 3290 | 28.72 | 173.54 | 3062.86 | -1010.96 | 61.83
| 3379 | 28.99 | 174.38 | 3140.81 | -1053.67 | 66.35
| 3469 | 29.31 | 176.71 | 3219.42 | -1097.37 | 69.75
| 3558 | 30.31 | 178.8 | 3296.64 | -1141.58 | 71.47
| 3647 | 31.46 | 178.25 | 3373.02 | -1187.25 | 72.65
| 3737 | 32.27 | 178.68 | 3449.46 | -1234.74 | 73.92
| 3826 | 32.72 | 177.99 | 3524.52 | -1282.53 | 75.31
| 3915 | 33.32 | 178.31 | 3599.15 | -1331.01 | 76.87
| 4005 | 33.2 | 177.35 | 3674.4 | -1380.33 | 78.74
| 4095 | 31.3 | 177.23 | 3750.52 | -1428.3 | 81.01
| 4184 | 29.98 | 176.08 | 3827.09 | -1473.58 | 83.65
| 4273 | 29.79 | 173.64 | 3904.26 | -1517.74 | 87.62
| 4362 | 29.4 | 174.66 | 3981.65 | -1561.46 | 92.1
| 4452 | 29.44 | 175.07 | 4060.04 | -1605.49 | 96.06
| 4541 | 30.19 | 173.17 | 4137.26 | -1649.5 | 100.6
| 4631 | 29.5 | 174.74 | 4215.33 | -1694.04 | 105.32
| 4721 | 29.75 | 175.19 | 4293.56 | -1738.36 | 109.22
| 4810 | 28 | 176.67 | 4371.5 | -1781.22 | 112.29
| 4899 | 27.45 | 175.34 | 4450.28 | -1822.52 | 115.17
| 4989 | 25.77 | 175.35 | 4530.74 | -1862.7 | 118.44
| 5078 | 23.4 | 173.68 | 4611.67 | -1899.55 | 121.96
| 5167 | 20.78 | 173.22 | 4694.13 | -1932.8 | 125.77
| 5257 | 18.91 | 174.17 | 4778.78 | -1963.17 | 129.13
| 5346 | 19.24 | 174.19 | 4862.89 | -1992.1 | 132.08
| 5436 | 17.46 | 174.92 | 4948.31 | -2020.31 | 134.78
| 5525 | 15.39 | 173.92 | 5033.68 | -2045.35 | 137.21
| 5640 | 12.48 | 173.31 | 5145.28 | -2072.87 | 140.28
| 5730 | 12.07 | 167.47 | 5233.23 | -2091.72 | 143.45
| 5819 | 10.33 | 168.18 | 5320.53 | -2108.61 | 147.1
| 5908 | 8.83 | 168.42 | 5408.28 | -2123.12 | 150.11
| 5997 | 7.65 | 173.82 | 5496.37 | -2135.7 | 152.12
| 6087 | 6.17 | 171.09 | 5585.71 | -2146.43 | 153.51
| 6176 | 5.1 | 167.18 | 5674.28 | -2155.02 | 155.13
| 6266 | 3.63 | 177.52 | 5764.02 | -2161.76 | 156.14
| 6355 | 3.29 | 169.02 | 5852.85 | -2167.08 | 156.75
| 6444 | 1.06 | 188.64 | 5941.79 | -2170.41 | 157.11
| 6534 | 1.03 | 178.07 | 6031.77 | -2172.04 | 157.02
| 6623 | 1.13 | 188.21 | 6120.75 | -2173.71 | 156.92
| 6713 | 2.63 | 90.84 | 6210.72 | -2174.61 | 158.86
| 6760 | 7.583 | 89.528 | 6257.52 | -2174.6 | 163.04
| 6802 | 12.01 | 89.27 | 6298.9 | -2174.53 | 170.18
| 6892 | 18.1 | 71.14 | 6385.81 | -2169.88 | 192.81
| 6981 | 25.21 | 70.06 | 6468.48 | -2158.93 | 223.75
| 7071 | 32.34 | 76.41 | 6547.33 | -2146.72 | 265.23
| 7160 | 41.26 | 83.82 | 6618.56 | -2137.95 | 317.68
| 7250 | 49.86 | 89.29 | 6681.54 | -2134.32 | 381.72
| 7339 | 57.71 | 88.01 | 6734.08 | -2132.59 | 453.45
| 7428 | 63.07 | 86.87 | 6778.04 | -2129.11 | 530.72
| 7518 | 74.19 | 88.92 | 6810.79 | -2126.1 | 614.34
| 7607 | 85.03 | 90.1 | 6826.82 | -2125.36 | 701.74
| 7658 | 86.894 | 89.413 | 6830.41 | -2125.15 | 752.62
| 7697 | 88.32 | 88.89 | 6832.04 | -2124.57 | 791.58
| 7786 | 89.16 | 90.42 | 6833.99 | -2124.03 | 880.55
| 7875 | 91.11 | 92.18 | 6833.78 | -2126.05 | 969.52
| 7965 | 92.39 | 91.79 | 6831.04 | -2129.17 | 1059.42
| 8054 | 92.88 | 93.35 | 6826.94 | -2133.16 | 1148.23
| 8143 | 91.64 | 94.53 | 6823.43 | -2139.27 | 1236.95
| 8233 | 89.42 | 94.71 | 6822.6 | -2146.52 | 1326.65
| 8322 | 88.7 | 92.89 | 6824.06 | -2152.41 | 1415.44
| 8412 | 89.18 | 92.8 | 6825.73 | -2156.88 | 1505.31
| 8501 | 90.12 | 93.12 | 6826.27 | -2161.47 | 1594.19
| 8590 | 89.24 | 91.35 | 6826.77 | -2164.95 | 1683.12
| 8680 | 90.04 | 91.53 | 6827.33 | -2167.21 | 1773.08
| 8768 | 86.51 | 90.21 | 6829.98 | -2168.54 | 1861.02
| 8858 | 86.37 | 90.46 | 6835.57 | -2169.07 | 1950.84
| 8947 | 88.19 | 91.33 | 6839.79 | -2170.46 | 2039.73
| 9036 | 88.24 | 91.5 | 6842.57 | -2172.65 | 2128.66
| 9125 | 90.5 | 91.43 | 6843.54 | -2174.93 | 2217.62
| 9215 | 90.72 | 91.61 | 6842.59 | -2177.32 | 2307.58
| 9304 | 91.04 | 91.52 | 6841.22 | -2179.75 | 2396.54
| 9394 | 92.15 | 91.61 | 6838.71 | -2182.2 | 2486.47
| 9484 | 92.43 | 91.49 | 6835.12 | -2184.64 | 2576.36
| 9573 | 93.12 | 91.01 | 6830.81 | -2186.58 | 2665.24
| 9662 | 92.94 | 92.14 | 6826.1 | -2189.02 | 2754.08
| 9752 | 91.82 | 92.64 | 6822.37 | -2192.77 | 2843.92
| 9841 | 92.33 | 92.55 | 6819.14 | -2196.8 | 2932.77
| 9931 | 93.22 | 92.62 | 6814.79 | -2200.85 | 3022.57
| 10020 | 92.19 | 91.83 | 6810.59 | -2204.3 | 3111.4
| 10110 | 91.22 | 91 | 6807.91 | -2206.52 | 3201.33
| 10199 | 91.62 | 90.77 | 6805.7 | -2207.9 | 3290.3
| 10289 | 92.2 | 91.18 | 6802.7 | -2209.43 | 3380.23
| 10378 | 90.41 | 91.03 | 6800.68 | -2211.14 | 3469.19
| 10468 | 90.85 | 90.96 | 6799.69 | -2212.71 | 3559.17
| 10557 | 91.48 | 91.46 | 6797.88 | -2214.58 | 3648.13
| 10646 | 90.1 | 89.47 | 6796.65 | -2215.31 | 3737.11
| 10735 | 90.3 | 88.15 | 6796.34 | -2213.46 | 3826.09
| 10825 | 91.27 | 88.52 | 6795.11 | -2210.84 | 3916.04
| 10915 | 89.59 | 89.34 | 6794.43 | -2209.16 | 4006.02
| 11005 | 89.96 | 88.96 | 6794.78 | -2207.83 | 4096.01
| 11094 | 90.64 | 89.22 | 6794.32 | -2206.41 | 4185
| 11184 | 91.56 | 88.6 | 6792.59 | -2204.7 | 4274.96
| 11273 | 91.13 | 90.31 | 6790.5 | -2203.86 | 4363.93
| 11362 | 89.41 | 90.23 | 6790.08 | -2204.28 | 4452.92
| 11452 | 88.24 | 88.9 | 6791.93 | -2203.59 | 4542.9
| 11542 | 88.88 | 88.61 | 6794.19 | -2201.64 | 4632.85
| 11631 | 90.38 | 89.17 | 6794.76 | -2199.91 | 4721.83
| 11721 | 89.46 | 89.81 | 6794.89 | -2199.11 | 4811.82
| 11810 | 90.21 | 89.45 | 6795.15 | -2198.54 | 4900.82
| 11899 | 89.36 | 90.73 | 6795.48 | -2198.68 | 4989.82
| 11989 | 89.96 | 90.47 | 6796.01 | -2199.62 | 5079.81
| 12079 | 88.15 | 90.6 | 6797.5 | -2200.46 | 5169.79
| 12168 | 88.09 | 90.54 | 6800.42 | -2201.35 | 5258.74
| 12258 | 88.53 | 90.31 | 6803.07 | -2202.01 | 5348.7
| 12347 | 88.55 | 90.06 | 6805.34 | -2202.3 | 5437.67
| 12437 | 88.91 | 90.29 | 6807.34 | -2202.57 | 5527.64
| 12526 | 89.53 | 90.32 | 6808.55 | -2203.05 | 5616.63
| 12616 | 89.93 | 89.98 | 6808.97 | -2203.28 | 5706.63
| 12705 | 90.38 | 89.08 | 6808.73 | -2202.55 | 5795.63
| 12795 | 90.99 | 88.97 | 6807.65 | -2201.02 | 5885.61
| 12884 | 91.94 | 88.69 | 6805.38 | -2199.21 | 5974.56
| 12973 | 91.32 | 90.33 | 6802.85 | -2198.45 | 6063.52
| 13063 | 90.16 | 90.31 | 6801.68 | -2198.95 | 6153.51
| 13152 | 90.41 | 89.86 | 6801.24 | -2199.08 | 6242.5
| 13242 | 91.74 | 89.8 | 6799.55 | -2198.81 | 6332.49
| 13331 | 89.62 | 89.74 | 6798.5 | -2198.46 | 6421.47
| 13420 | 90.15 | 90.25 | 6798.68 | -2198.45 | 6510.47
| 13510 | 90.96 | 90.1 | 6797.8 | -2198.72 | 6600.47
| 13599 | 89.47 | 89.32 | 6797.47 | -2198.27 | 6689.46
| 13689 | 89.49 | 89.36 | 6798.29 | -2197.24 | 6779.45
| 13778 | 88.55 | 89.24 | 6799.81 | -2196.15 | 6868.43
| 13868 | 88.69 | 89.06 | 6801.98 | -2194.81 | 6958.4
| 13957 | 89.59 | 89.08 | 6803.31 | -2193.37 | 7047.37
| 14047 | 88.45 | 88.62 | 6804.85 | -2191.56 | 7137.34
| 14136 | 89.1 | 88.85 | 6806.75 | -2189.6 | 7226.3
| 14226 | 87.63 | 89.64 | 6809.32 | -2188.41 | 7316.25
| 14316 | 88.03 | 89.73 | 6812.73 | -2187.92 | 7406.18
| 14405 | 88.15 | 89.51 | 6815.7 | -2187.33 | 7495.13
| 14495 | 88.36 | 89.26 | 6818.44 | -2186.36 | 7585.09
| 14584 | 88.52 | 89.32 | 6820.86 | -2185.26 | 7674.05
| 14674 | 86.8 | 87.75 | 6824.53 | -2182.96 | 7763.93
| 14764 | 86.81 | 88 | 6829.55 | -2179.63 | 7853.73
| 14853 | 86.73 | 88.17 | 6834.57 | -2176.66 | 7942.54
| 14943 | 86.88 | 88.36 | 6839.58 | -2173.94 | 8032.36
| 15032 | 86.97 | 88.77 | 6844.36 | -2171.72 | 8121.2
| 15122 | 88.24 | 87.99 | 6848.12 | -2169.17 | 8211.09
| 15211 | 88.07 | 88.04 | 6850.98 | -2166.09 | 8299.99
| 15300 | 87.9 | 88.28 | 6854.11 | -2163.24 | 8388.89
| 15390 | 88.05 | 88.32 | 6857.29 | -2160.57 | 8478.79
| 15479 | 88.42 | 88.47 | 6860.03 | -2158.08 | 8567.71
| 15569 | 88.9 | 88.58 | 6862.14 | -2155.76 | 8657.66
| 15658 | 89.44 | 88.91 | 6863.43 | -2153.81 | 8746.63
| 15748 | 90.07 | 89.67 | 6863.81 | -2152.7 | 8836.62
| 15837 | 89.96 | 88.31 | 6863.79 | -2151.13 | 8925.6
| 15927 | 90.47 | 88.55 | 6863.45 | -2148.66 | 9015.57
| 16016 | 91.31 | 88.92 | 6862.07 | -2146.7 | 9104.54
| 16105 | 92.21 | 89.01 | 6859.33 | -2145.09 | 9193.48
| 16195 | 92.98 | 89.01 | 6855.26 | -2143.54 | 9283.37
| 16284 | 93.2 | 88.66 | 6850.46 | -2141.73 | 9372.22
| 16374 | 92.22 | 89.6 | 6846.21 | -2140.37 | 9462.11
| 16463 | 92.73 | 89.6 | 6842.36 | -2139.74 | 9551.02
| 16553 | 93.29 | 89.43 | 6837.64 | -2138.98 | 9640.9
| 16642 | 92.07 | 91.85 | 6833.48 | -2139.98 | 9729.79
| 16732 | 92.46 | 91.52 | 6829.92 | -2142.62 | 9819.68
| 16821 | 93.27 | 91.38 | 6825.47 | -2144.87 | 9908.54
| 16911 | 91.25 | 91.38 | 6821.92 | -2147.04 | 9998.44
| 17000 | 91.45 | 91.45 | 6819.82 | -2149.23 | 10087.38
| 17090 | 91.73 | 91.11 | 6817.33 | -2151.24 | 10177.33
| 17179 | 91.68 | 90.78 | 6814.68 | -2152.71 | 10266.27
| 17269 | 92.32 | 90.48 | 6811.54 | -2153.7 | 10356.21
| 17358 | 93.29 | 90.27 | 6807.18 | -2154.28 | 10445.1
| 17448 | 91.38 | 90.62 | 6803.52 | -2154.98 | 10535.02
| 17537 | 91.65 | 90.69 | 6801.16 | -2156 | 10623.98
| 17626 | 92.23 | 89.92 | 6798.15 | -2156.47 | 10712.93
| 17716 | 93.41 | 89.75 | 6793.72 | -2156.21 | 10802.82
| 17805 | 93.24 | 90.54 | 6788.56 | -2156.44 | 10891.67
| 17882 | 94.48 | 90.83 | 6783.38 | -2157.36 | 10968.49
| 17942 | 94.48 | 90.83 | 6778.69 | -2158.22 | 11028.3

## Lookup (hidden)
North Reference | RetunValue | Grid Type | ReturnValue | Deviation Indicator | ReturnValue
| 2 |  | 0 |  | 4
True |  | SPCS-Colorado Central-NAD27 |  | Directional
Grid |  | SPCS-Colorado Central-NAD83 |  | High Angle
|  | SPCS-Colorado North-NAD27 |  | Horizontal
SPCS-Colorado North-NAD83
SPCS-Colorado South-NAD27
SPCS-Colorado South-NAD83
UTM-Zone 12 NAD27
UTM-Zone 12 NAD83
UTM-Zone 13 NAD27
UTM-Zone 13 NAD83