## Data
Header Information | measured depth (ft) | inclination (°) | azimuth (°) | true vertical depth (ft) | northing +N/-S (ft) | easting +E/-W (ft)
Operator Name | 0 | 0 | 313.59 | 0 | 0 | 0
KERR-MCGEE | 26 | 0 | 313.59 | 26 | 0 | 0
Operator Number | 136 | 0.62 | 313.59 | 136 | 0.41 | -0.43
47120 | 231 | 0.44 | 289.77 | 230.99 | 0.89 | -1.15
Well Name and Number | 327 | 1.01 | 197.57 | 326.99 | 0.21 | -1.75
JODSTER SOUTH 25-11HZ | 422 | 2.55 | 183.42 | 421.94 | -2.7 | -2.13
API Number (if available) | 517 | 4.79 | 181.58 | 516.74 | -8.78 | -2.36
| 611 | 5.8 | 182.28 | 610.34 | -17.45 | -2.66
Location: QQ SEC TWP RGE | 706 | 6.94 | 179.03 | 704.75 | -27.98 | -2.75
SEC.25-T5N-R68W | 802 | 8.22 | 178.76 | 799.91 | -40.64 | -2.51
Citing Type: Planned or Actual | 897 | 10.5 | 180.7 | 893.64 | -56.09 | -2.47
ACTUAL | 992 | 11.73 | 180.17 | 986.85 | -74.4 | -2.6
Deviation Indicator | 1088 | 12.7 | 181.05 | 1080.68 | -94.71 | -2.82
Horizontal | 1183 | 14.59 | 181.93 | 1172.99 | -117.11 | -3.42
North Reference | 1278 | 16.66 | 181.14 | 1264.48 | -142.69 | -4.09
True | 1373 | 18.06 | 183.51 | 1355.15 | -171.01 | -5.26
Grid Type | 1468 | 18.54 | 183.42 | 1445.34 | -200.78 | -7.07
#VALUE! | 1563 | 20.26 | 183.77 | 1534.95 | -232.27 | -9.05
| 1658 | 21.01 | 180.43 | 1623.86 | -265.72 | -10.26
| 1753 | 22.32 | 179.12 | 1712.14 | -300.78 | -10.11
| 1848 | 23.91 | 178.76 | 1799.51 | -338.07 | -9.42
| 1875 | 24.08 | 180.08 | 1824.18 | -349.05 | -9.3
| 1950 | 23.02 | 179.99 | 1892.93 | -379.02 | -9.32
| 2040 | 23.85 | 179.29 | 1975.51 | -414.81 | -9.1
| 2129 | 24.74 | 184.2 | 2056.63 | -451.38 | -10.24
| 2219 | 25.61 | 184.67 | 2138.08 | -489.55 | -13.2
| 2308 | 25.33 | 184.51 | 2218.43 | -527.7 | -16.26
| 2398 | 27.37 | 186.38 | 2299.08 | -567.46 | -20.08
| 2487 | 27.08 | 186.68 | 2378.22 | -607.91 | -24.71
| 2577 | 25.69 | 185.48 | 2458.84 | -647.67 | -28.95
| 2666 | 25.75 | 182.04 | 2539.03 | -686.2 | -31.48
| 2756 | 24.66 | 182.67 | 2620.46 | -724.49 | -33.05
| 2845 | 26.02 | 180.57 | 2700.9 | -762.56 | -34.11
| 2935 | 24.08 | 180.44 | 2782.43 | -800.67 | -34.45
| 3024 | 25.15 | 181.31 | 2863.34 | -837.73 | -35.02
| 3114 | 25.02 | 180.61 | 2944.85 | -875.88 | -35.66
| 3203 | 25.56 | 180.08 | 3025.32 | -913.9 | -35.89
| 3292 | 23.29 | 178.84 | 3106.35 | -950.7 | -35.56
| 3382 | 23.06 | 180.46 | 3189.09 | -986.11 | -35.34
| 3471 | 23.26 | 181.97 | 3270.92 | -1021.11 | -36.08
| 3561 | 23.95 | 180.42 | 3353.39 | -1057.13 | -36.83
| 3650 | 26.28 | 186.3 | 3433.98 | -1094.79 | -39.12
| 3740 | 26.74 | 186 | 3514.52 | -1134.73 | -43.43
| 3829 | 26.98 | 186.28 | 3593.91 | -1174.71 | -47.73
| 3918 | 27.23 | 181.07 | 3673.15 | -1215.14 | -50.32
| 4008 | 24.62 | 180.73 | 3754.09 | -1254.48 | -50.94
| 4097 | 23.03 | 180.05 | 3835.5 | -1290.43 | -51.19
| 4187 | 23.35 | 178.95 | 3918.23 | -1325.87 | -50.88
| 4276 | 23.21 | 181.17 | 3999.99 | -1361.04 | -50.92
| 4365 | 23.25 | 182.98 | 4081.77 | -1396.11 | -52.19
| 4454 | 25.03 | 182.53 | 4162.98 | -1432.47 | -53.93
| 4544 | 22.43 | 181.82 | 4245.37 | -1468.66 | -55.32
| 4633 | 23.71 | 182.88 | 4327.25 | -1503.5 | -56.76
| 4723 | 23.47 | 181.24 | 4409.73 | -1539.49 | -58.05
| 4813 | 25.97 | 182.63 | 4491.48 | -1577.1 | -59.34
| 4902 | 24.03 | 182.25 | 4572.13 | -1614.68 | -60.95
| 4991 | 24.75 | 182.8 | 4653.19 | -1651.39 | -62.57
| 5081 | 23.1 | 180.42 | 4735.46 | -1687.87 | -63.62
| 5170 | 23.21 | 179.49 | 4817.29 | -1722.86 | -63.59
| 5260 | 25.08 | 181.42 | 4899.41 | -1759.67 | -63.91
| 5349 | 24.52 | 181.93 | 4980.2 | -1796.98 | -65
| 5464 | 23.3 | 185.06 | 5085.34 | -1843.49 | -67.81
| 5553 | 22.17 | 183.08 | 5167.42 | -1877.8 | -70.26
| 5643 | 22.45 | 181.21 | 5250.68 | -1911.93 | -71.54
| 5732 | 24.89 | 176.74 | 5332.2 | -1947.63 | -70.83
| 5822 | 25.77 | 179.85 | 5413.55 | -1986.11 | -69.7
| 5911 | 23.45 | 180.25 | 5494.46 | -2023.17 | -69.73
| 6000 | 21 | 173.55 | 5576.85 | -2056.73 | -68.02
| 6090 | 20.4 | 171.03 | 5661.04 | -2088.25 | -63.76
| 6179 | 21.73 | 169.25 | 5744.1 | -2119.76 | -58.27
| 6269 | 23.3 | 170.04 | 5827.23 | -2153.66 | -52.08
| 6358 | 24.35 | 167.66 | 5908.65 | -2188.92 | -45.11
| 6447 | 24.42 | 167.62 | 5989.71 | -2224.82 | -37.25
| 6537 | 25.32 | 168.89 | 6071.36 | -2261.88 | -29.55
| 6626 | 24.81 | 170.28 | 6151.98 | -2298.96 | -22.73
| 6715 | 25.04 | 170.81 | 6232.69 | -2335.95 | -16.57
| 6805 | 24.82 | 170.18 | 6314.31 | -2373.37 | -10.31
| 6894 | 23.18 | 168.79 | 6395.61 | -2408.96 | -3.72
| 6948 | 23.053 | 162.013 | 6445.28 | -2429.44 | 1.62
| 6984 | 23.13 | 157.49 | 6478.4 | -2442.68 | 6.5
| 7049 | 26.839 | 148.934 | 6537.33 | -2467.06 | 18.97
| 7074 | 28.38 | 146.22 | 6559.48 | -2476.83 | 25.19
| 7163 | 31.83 | 138.9 | 6636.49 | -2512.12 | 52.39
| 7252 | 37.98 | 126.72 | 6709.54 | -2546.26 | 89.85
| 7342 | 41.88 | 123.44 | 6778.54 | -2579.38 | 137.14
| 7431 | 49.83 | 117.98 | 6840.51 | -2611.77 | 192.07
| 7521 | 56.57 | 111.49 | 6894.42 | -2641.72 | 257.5
| 7610 | 62.76 | 104.45 | 6939.39 | -2665.24 | 330.51
| 7700 | 69.08 | 101.42 | 6976.1 | -2683.57 | 410.55
| 7789 | 74.46 | 99.14 | 7003.94 | -2698.62 | 493.69
| 7878 | 79.83 | 96.97 | 7023.73 | -2710.76 | 579.57
| 7968 | 86.5 | 92.78 | 7034.44 | -2718.32 | 668.54
| 8013 | 88.679 | 91.495 | 7036.34 | -2720 | 713.47
| 8057 | 90.81 | 90.24 | 7036.53 | -2720.67 | 757.46
| 8147 | 90.5 | 89.58 | 7035.5 | -2720.52 | 847.45
| 8236 | 91.01 | 87.94 | 7034.33 | -2718.6 | 936.42
| 8325 | 88.71 | 86.73 | 7034.55 | -2714.46 | 1025.31
| 8368 | 89.087 | 86.687 | 7035.37 | -2711.99 | 1068.24
| 8415 | 89.5 | 86.64 | 7035.95 | -2709.26 | 1115.15
| 8504 | 89.27 | 88.48 | 7036.91 | -2705.47 | 1204.06
| 8593 | 89.5 | 90.23 | 7037.87 | -2704.47 | 1293.05
| 8683 | 87.68 | 89.47 | 7040.08 | -2704.23 | 1383.02
| 8772 | 87.68 | 89.19 | 7043.68 | -2703.19 | 1471.94
| 8862 | 89.36 | 90.85 | 7046.01 | -2703.22 | 1561.9
| 8950 | 89.64 | 91.04 | 7046.77 | -2704.68 | 1649.89
| 9039 | 89.9 | 90.59 | 7047.13 | -2705.94 | 1738.88
| 9129 | 90.5 | 90.89 | 7046.82 | -2707.1 | 1828.87
| 9218 | 89.7 | 90.42 | 7046.66 | -2708.12 | 1917.86
| 9307 | 90.5 | 91.17 | 7046.51 | -2709.36 | 2006.85
| 9397 | 89.92 | 91.54 | 7046.18 | -2711.48 | 2096.82
| 9486 | 89.79 | 90.26 | 7046.4 | -2712.88 | 2185.81
| 9576 | 90.79 | 90.69 | 7045.95 | -2713.63 | 2275.81
| 9665 | 88.21 | 91 | 7046.72 | -2714.94 | 2364.78
| 9755 | 88.56 | 91.15 | 7049.26 | -2716.63 | 2454.73
| 9844 | 89.48 | 91.13 | 7050.78 | -2718.4 | 2543.7
| 9934 | 90.44 | 91.63 | 7050.85 | -2720.57 | 2633.67
| 10023 | 89.98 | 89.06 | 7050.52 | -2721.1 | 2722.66
| 10112 | 90.59 | 87.88 | 7050.08 | -2718.73 | 2811.63
| 10202 | 88.91 | 88.51 | 7050.47 | -2715.89 | 2901.58
| 10291 | 89.27 | 88.45 | 7051.88 | -2713.53 | 2990.54
| 10381 | 90.32 | 87.8 | 7052.2 | -2710.59 | 3080.49
| 10471 | 89.32 | 88.67 | 7052.49 | -2707.81 | 3170.44
| 10560 | 89.87 | 88.72 | 7053.12 | -2705.79 | 3259.42
| 10649 | 91.01 | 91.49 | 7052.43 | -2705.95 | 3348.4
| 10738 | 89.68 | 91.48 | 7051.9 | -2708.26 | 3437.37
| 10828 | 90.07 | 92.1 | 7052.09 | -2711.07 | 3527.32
| 10917 | 90.44 | 92.72 | 7051.7 | -2714.81 | 3616.24
| 11007 | 90.82 | 92.96 | 7050.71 | -2719.27 | 3706.13
| 11097 | 89.7 | 90.61 | 7050.3 | -2722.07 | 3796.08
| 11186 | 90.35 | 89.63 | 7050.26 | -2722.26 | 3885.07
| 11276 | 91.27 | 89.52 | 7048.99 | -2721.59 | 3975.06
| 11365 | 89.79 | 90.01 | 7048.16 | -2721.23 | 4064.05
| 11455 | 90.35 | 89.86 | 7048.05 | -2721.12 | 4154.05
| 11544 | 90.62 | 90.42 | 7047.3 | -2721.34 | 4243.05
| 11634 | 90.58 | 89.98 | 7046.36 | -2721.65 | 4333.04
| 11724 | 90.75 | 89.69 | 7045.31 | -2721.4 | 4423.04
| 11813 | 88.41 | 87.36 | 7045.97 | -2719.11 | 4511.99
| 11902 | 88.01 | 86.03 | 7048.75 | -2713.98 | 4600.8
| 11992 | 88.24 | 87.79 | 7051.69 | -2709.13 | 4690.62
| 12081 | 88.67 | 88.13 | 7054.09 | -2705.96 | 4779.53
| 12171 | 89.01 | 87.84 | 7055.91 | -2702.8 | 4869.45
| 12260 | 88.98 | 89.57 | 7057.47 | -2700.79 | 4958.41
| 12350 | 90.75 | 91.54 | 7057.69 | -2701.66 | 5048.4
| 12440 | 91.35 | 91.57 | 7056.04 | -2704.1 | 5138.35
| 12529 | 91.66 | 91.56 | 7053.7 | -2706.53 | 5227.29
| 12618 | 91.09 | 90.35 | 7051.56 | -2708.01 | 5316.25
| 12708 | 90.24 | 88.69 | 7050.52 | -2707.26 | 5406.24
| 12797 | 88.88 | 88.64 | 7051.2 | -2705.19 | 5495.21
| 12887 | 88.95 | 90.88 | 7052.91 | -2704.81 | 5585.18
| 12976 | 89.42 | 90.52 | 7054.17 | -2705.9 | 5674.17
| 13066 | 90.04 | 90.84 | 7054.6 | -2706.96 | 5764.16
| 13155 | 90.41 | 90.66 | 7054.25 | -2708.13 | 5853.15
| 13245 | 90.99 | 90.35 | 7053.15 | -2708.92 | 5943.14
| 13334 | 89.36 | 90.8 | 7052.88 | -2709.82 | 6032.13
| 13424 | 89.52 | 90.93 | 7053.76 | -2711.17 | 6122.12
| 13513 | 89.31 | 90.15 | 7054.67 | -2712.01 | 6211.11
| 13602 | 89.25 | 89.2 | 7055.78 | -2711.51 | 6300.1
| 13691 | 89.05 | 90.73 | 7057.1 | -2711.45 | 6389.09
| 13781 | 89.18 | 90.23 | 7058.49 | -2712.21 | 6479.07
| 13871 | 89.44 | 90.03 | 7059.58 | -2712.41 | 6569.07
| 13960 | 89.93 | 89.66 | 7060.07 | -2712.17 | 6658.06
| 14050 | 90.02 | 89.37 | 7060.11 | -2711.41 | 6748.06
| 14139 | 90.02 | 90.7 | 7060.08 | -2711.46 | 6837.06
| 14229 | 90.02 | 90.56 | 7060.04 | -2712.45 | 6927.05
| 14318 | 90.59 | 89.69 | 7059.57 | -2712.65 | 7016.05
| 14408 | 89.72 | 91.48 | 7059.33 | -2713.57 | 7106.04
| 14498 | 89.95 | 91.35 | 7059.59 | -2715.79 | 7196.01
| 14587 | 90.75 | 91.39 | 7059.04 | -2717.92 | 7284.99
| 14677 | 89.53 | 91.63 | 7058.82 | -2720.29 | 7374.95
| 14766 | 89.78 | 91.36 | 7059.36 | -2722.61 | 7463.92
| 14856 | 90.07 | 91.03 | 7059.48 | -2724.49 | 7553.9
| 14946 | 89.04 | 91.83 | 7060.17 | -2726.73 | 7643.87
| 15035 | 89.3 | 92.17 | 7061.46 | -2729.84 | 7732.8
| 15125 | 90.08 | 91.53 | 7061.95 | -2732.74 | 7822.75
| 15214 | 90.82 | 91.87 | 7061.25 | -2735.38 | 7911.71
| 15304 | 89.48 | 92.28 | 7061.02 | -2738.64 | 8001.65
| 15393 | 90.13 | 90.76 | 7061.32 | -2741 | 8090.61
| 15482 | 90.16 | 89.52 | 7061.09 | -2741.22 | 8179.61
| 15571 | 89.42 | 89.29 | 7061.42 | -2740.3 | 8268.61
| 15661 | 90.07 | 88.97 | 7061.82 | -2738.93 | 8358.59
| 15751 | 90.93 | 89.07 | 7061.04 | -2737.39 | 8448.58
| 15840 | 89.22 | 90.22 | 7060.92 | -2736.84 | 8537.57
| 15930 | 89.48 | 89.67 | 7061.94 | -2736.75 | 8627.56
| 16019 | 90.56 | 90.07 | 7061.91 | -2736.55 | 8716.56
| 16108 | 89.27 | 90.61 | 7062.04 | -2737.08 | 8805.56
| 16198 | 90.13 | 90.87 | 7062.51 | -2738.24 | 8895.55
| 16287 | 91.41 | 90.88 | 7061.32 | -2739.6 | 8984.53
| 16376 | 89.39 | 90.82 | 7060.69 | -2740.92 | 9073.51
| 16466 | 90.24 | 90.58 | 7060.99 | -2742.02 | 9163.5
| 16555 | 88.85 | 89.17 | 7061.69 | -2741.83 | 9252.5
| 16645 | 89.16 | 88.55 | 7063.26 | -2740.04 | 9342.46
| 16734 | 89.62 | 88.28 | 7064.2 | -2737.57 | 9431.43
| 16824 | 90.1 | 88.14 | 7064.42 | -2734.76 | 9521.38
| 16914 | 90.81 | 88.51 | 7063.71 | -2732.13 | 9611.34
| 17003 | 88.73 | 89.09 | 7064.07 | -2730.27 | 9700.31
| 17093 | 88.96 | 88.28 | 7065.88 | -2728.2 | 9790.27
| 17182 | 88.31 | 89.83 | 7068 | -2726.74 | 9879.23
| 17272 | 89.13 | 91.27 | 7070.01 | -2727.6 | 9969.2
| 17361 | 90.3 | 91.09 | 7070.45 | -2729.43 | 10058.18
| 17450 | 90.12 | 91.44 | 7070.13 | -2731.4 | 10147.16
| 17540 | 88.95 | 92.29 | 7070.86 | -2734.33 | 10237.1
| 17630 | 90.02 | 92.02 | 7071.67 | -2737.71 | 10327.03
| 17719 | 89.13 | 92.55 | 7072.33 | -2741.26 | 10415.96
| 17808 | 89.68 | 92.42 | 7073.25 | -2745.12 | 10504.87
| 17898 | 90.56 | 91.66 | 7073.06 | -2748.32 | 10594.81
| 17987 | 90.19 | 91.51 | 7072.48 | -2750.78 | 10683.78
| 18077 | 89.15 | 92.3 | 7073 | -2753.77 | 10773.72
| 18166 | 89.59 | 91.39 | 7073.98 | -2756.64 | 10862.67
| 18265 | 90.12 | 90.72 | 7074.23 | -2758.46 | 10961.65
| 18326 | 90.12 | 90.72 | 7074.1 | -2759.23 | 11022.65

## Lookup (hidden)
North Reference | RetunValue | Grid Type | ReturnValue | Deviation Indicator | ReturnValue
| 2 |  | 0 |  | 4
True |  | SPCS-Colorado Central-NAD27 |  | Directional
Grid |  | SPCS-Colorado Central-NAD83 |  | High Angle
|  | SPCS-Colorado North-NAD27 |  | Horizontal
SPCS-Colorado North-NAD83
SPCS-Colorado South-NAD27
SPCS-Colorado South-NAD83
UTM-Zone 12 NAD27
UTM-Zone 12 NAD83
UTM-Zone 13 NAD27
UTM-Zone 13 NAD83