## Data
Header Information | measured depth (ft) | inclination (°) | azimuth (°) | true vertical depth (ft) | northing +N/-S (ft) | easting +E/-W (ft)
Operator Name | 0 | 0 | 0 | 0 | 0 | 0
Catamount Energy Partners | 534 | 8.61 | 172.01 | 531.9925 | -39.6586 | 5.5666
Operator Number | 578 | 9.1 | 168.23 | 575.4683 | -46.3267 | 6.7342
10464 | 611 | 8.31 | 161.9 | 608.0886 | -51.1483 | 8.0074
Well Name and Number | 673 | 6.42 | 134.48 | 669.593 | -57.8383 | 11.8741
EBC 4 Pilot | 704 | 6.42 | 120.77 | 700.4004 | -59.9394 | 14.6
API Number (if available) | 750 | 6.28 | 103.36 | 746.1224 | -61.8367 | 19.258
| 797 | 5.49 | 84.99 | 792.8785 | -62.2344 | 23.9992
Location: QQ SEC TWP RGE | 843 | 5.71 | 63.2 | 838.6641 | -61.0103 | 28.2343
Sec 28 TWP 34N RGE 5W | 936 | 8.39 | 72.16 | 930.9553 | -56.8448 | 38.8246
Citing Type: Planned or Actual | 987 | 10.5 | 67.5 | 981.2618 | -53.9263 | 46.6607
actual | 1030 | 12.79 | 64.43 | 1023.3744 | -50.3721 | 54.5751
Deviation Indicator | 1077 | 14.99 | 60.03 | 1068.9985 | -45.0894 | 64.535
Directional | 1123 | 16.88 | 56.08 | 1113.2302 | -38.39 | 75.2317
North Reference | 1171 | 18.28 | 52.48 | 1158.9886 | -29.9158 | 86.9862
Grid | 1217 | 19.6 | 51.51 | 1202.4973 | -20.7197 | 98.7476
Grid Type | 1265 | 20.3 | 49.93 | 1247.6169 | -10.3489 | 111.4213
#VALUE! | 1311 | 21.31 | 47.73 | 1290.6176 | 0.41029 | 123.7133
| 1358 | 23.12 | 47.82 | 1334.127 | 12.3515 | 136.872
| 1404 | 23.91 | 50.72 | 1376.3081 | 24.318 | 150.7808
| 1452 | 25.4 | 50.81 | 1419.931 | 36.9821 | 166.2899
| 1498 | 27.6 | 48.61 | 1461.0965 | 50.2635 | 181.9328
| 1546 | 29.71 | 47.11 | 1503.2157 | 65.7126 | 198.9916
| 1592 | 31.2 | 45.09 | 1542.8689 | 81.8837 | 215.7827
| 1640 | 33.18 | 46.24 | 1583.489 | 99.7474 | 234.076
| 1686 | 34.8 | 46.5 | 1621.628 | 117.49 | 252.6899
| 1734 | 35.6 | 46.76 | 1660.8507 | 136.4897 | 272.8035
| 1780 | 37.31 | 48.52 | 1697.8492 | 154.8975 | 293.0035
| 1828 | 38.1 | 49.84 | 1735.8257 | 174.0841 | 315.2203
| 1874 | 39.6 | 49.66 | 1771.6491 | 192.7281 | 337.2423
| 1921 | 40.87 | 50.63 | 1807.5286 | 212.1797 | 360.5486
| 1967 | 42.5 | 53 | 1841.8829 | 231.0801 | 384.596
| 2015 | 44.78 | 54.41 | 1876.6186 | 250.6796 | 411.2968
| 2109 | 44.87 | 54.23 | 1943.2894 | 289.329 | 465.1227
| 2201 | 45.09 | 53.53 | 2008.3663 | 327.6636 | 517.6526
| 2295 | 43.9 | 52.21 | 2075.4178 | 367.4213 | 570.1779
| 2389 | 43.29 | 51.68 | 2143.4955 | 407.3747 | 621.2175
| 2482 | 42.67 | 51.16 | 2211.5335 | 446.9109 | 670.7818
| 2576 | 41.7 | 50.19 | 2281.1855 | 486.9081 | 719.6132
| 2669 | 41.48 | 49.58 | 2350.7418 | 526.6831 | 766.8236
| 2762 | 39.29 | 47.03 | 2421.5812 | 566.7317 | 811.8263
| 2856 | 36.87 | 45.8 | 2495.5689 | 606.6849 | 853.8277
| 2949 | 36.08 | 45.71 | 2570.3512 | 645.2588 | 893.4324
| 3043 | 34.67 | 44.21 | 2646.9965 | 683.7534 | 931.8908
| 3132 | 35.11 | 43.86 | 2719.9988 | 720.3525 | 967.2761
| 3214 | 35.11 | 43.86 | 2787.0788 | 754.3581 | 999.9547

## Lookup (hidden)
North Reference | RetunValue | Grid Type | ReturnValue | Deviation Indicator | ReturnValue
| 3 |  | 0 |  | 2
True |  | SPCS-Colorado Central-NAD27 |  | Directional
Grid |  | SPCS-Colorado Central-NAD83 |  | High Angle
|  | SPCS-Colorado North-NAD27 |  | Horizontal
SPCS-Colorado North-NAD83
SPCS-Colorado South-NAD27
SPCS-Colorado South-NAD83
UTM-Zone 12 NAD27
UTM-Zone 12 NAD83
UTM-Zone 13 NAD27
UTM-Zone 13 NAD83