## Data
Header Information | measured depth (ft) | inclination (°) | azimuth (°) | true vertical depth (ft) | northing +N/-S (ft) | easting +E/-W (ft)
Operator Name | 200 | 0 | 0 | 200 | 0 | 0 | BJU G35 FED 11B-35 496
Caerus Oil & Gas | 300 | 3 | 317.575 | 299.954 | 1.932 | -1.766 | BJU G35 FED 11C-35 496
Operator Number | 400 | 6 | 317.575 | 399.635 | 7.723 | -7.058 | BJU G35 FED 11D-35 496
86610 | 500 | 9 | 317.575 | 498.768 | 17.357 | -15.863 | BJU G35 FED 12A-35 496
Well Name and Number | 600 | 12 | 317.575 | 597.082 | 30.807 | -28.156 | BJU G35 FED 12B-35 496
BJU G35 FED 11B-35 496 | 700 | 15 | 317.575 | 694.308 | 48.037 | -43.903 | BJU G35 FED 12D-35 496
API Number (if available) | 800 | 18 | 317.575 | 790.179 | 69 | -63.061 | BJU G35 FED 13B-35 496
| 866.998 | 20.01 | 317.575 | 853.521 | 85.104 | -77.779 | BJU G35 FED 13D-35 496
Location: QQ SEC TWP RGE | 900 | 20.01 | 317.575 | 884.531 | 93.44 | -85.397 | BJU G35 FED 14B-35 496
S35-T4S-R96W | 1000 | 20.01 | 317.575 | 978.495 | 118.698 | -108.482 | BJU G35 FED 14C-35 496
Citing Type: Planned or Actual | 1100 | 20.01 | 317.575 | 1072.458 | 143.957 | -131.567 | BJU G35 FED 14D-35 496
Planned | 1200 | 20.01 | 317.575 | 1166.421 | 169.215 | -154.651 | BJU G35 FED 15A-35 496
Deviation Indicator | 1300 | 20.01 | 317.575 | 1260.385 | 194.474 | -177.736 | BJU G35 FED 15B-35 496
Directional | 1400 | 20.01 | 317.575 | 1354.348 | 219.732 | -200.82 | BJU G35 FED 23B-35 496
North Reference | 1500 | 20.01 | 317.575 | 1448.311 | 244.991 | -223.905 | BJU G35 FED 23C-35 496
True | 1600 | 20.01 | 317.575 | 1542.275 | 270.249 | -246.989 | BJU G35 FED 23D-35 496
Grid Type | 1700 | 20.01 | 317.575 | 1636.238 | 295.508 | -270.074 | BJU G35 FED 24A-35 496
#VALUE! | 1800 | 20.01 | 317.575 | 1730.201 | 320.766 | -293.159 | BJU G35 FED 25A-35 496
| 1900 | 20.01 | 317.575 | 1824.165 | 346.025 | -316.243 | BJU G35 FED 25B-35 496
| 2000 | 20.01 | 317.575 | 1918.128 | 371.284 | -339.328 | BJU G35 FED 25C-35 496
| 2100 | 20.01 | 317.575 | 2012.091 | 396.542 | -362.412
| 2200 | 20.01 | 317.575 | 2106.055 | 421.801 | -385.497
| 2300 | 20.01 | 317.575 | 2200.018 | 447.059 | -408.582
| 2400 | 20.01 | 317.575 | 2293.981 | 472.318 | -431.666
| 2500 | 20.01 | 317.575 | 2387.945 | 497.576 | -454.751
| 2600 | 20.01 | 317.575 | 2481.908 | 522.835 | -477.835
| 2700 | 20.01 | 317.575 | 2575.871 | 548.093 | -500.92
| 2800 | 20.01 | 317.575 | 2669.835 | 573.352 | -524.004
| 2900 | 20.01 | 317.575 | 2763.798 | 598.61 | -547.089
| 3000 | 20.01 | 317.575 | 2857.761 | 623.869 | -570.174
| 3100 | 20.01 | 317.575 | 2951.725 | 649.128 | -593.258
| 3200 | 20.01 | 317.575 | 3045.688 | 674.386 | -616.343
| 3300 | 20.01 | 317.575 | 3139.652 | 699.645 | -639.427
| 3400 | 20.01 | 317.575 | 3233.615 | 724.903 | -662.512
| 3500 | 20.01 | 317.575 | 3327.578 | 750.162 | -685.597
| 3600 | 20.01 | 317.575 | 3421.542 | 775.42 | -708.681
| 3700 | 20.01 | 317.575 | 3515.505 | 800.679 | -731.766
| 3800 | 20.01 | 317.575 | 3609.468 | 825.937 | -754.85
| 3900 | 20.01 | 317.575 | 3703.432 | 851.196 | -777.935
| 4000 | 20.01 | 317.575 | 3797.395 | 876.454 | -801.019
| 4100 | 20.01 | 317.575 | 3891.358 | 901.713 | -824.104
| 4200 | 20.01 | 317.575 | 3985.322 | 926.971 | -847.189
| 4300 | 20.01 | 317.575 | 4079.285 | 952.23 | -870.273
| 4400 | 20.01 | 317.575 | 4173.248 | 977.489 | -893.358
| 4500 | 20.01 | 317.575 | 4267.212 | 1002.747 | -916.442
| 4600 | 20.01 | 317.575 | 4361.175 | 1028.006 | -939.527
| 4700 | 20.01 | 317.575 | 4455.138 | 1053.264 | -962.612
| 4800 | 20.01 | 317.575 | 4549.102 | 1078.523 | -985.696
| 4900 | 20.01 | 317.575 | 4643.065 | 1103.781 | -1008.781
| 5000 | 20.01 | 317.575 | 4737.028 | 1129.04 | -1031.865
| 5100 | 20.01 | 317.575 | 4830.992 | 1154.298 | -1054.95
| 5200 | 20.01 | 317.575 | 4924.955 | 1179.557 | -1078.034
| 5300 | 20.01 | 317.575 | 5018.918 | 1204.815 | -1101.119
| 5400 | 20.01 | 317.575 | 5112.882 | 1230.074 | -1124.204
| 5500 | 20.01 | 317.575 | 5206.845 | 1255.333 | -1147.288
| 5600 | 20.01 | 317.575 | 5300.808 | 1280.591 | -1170.373
| 5700 | 20.01 | 317.575 | 5394.772 | 1305.85 | -1193.457
| 5800 | 20.01 | 317.575 | 5488.735 | 1331.108 | -1216.542
| 5900 | 20.01 | 317.575 | 5582.698 | 1356.367 | -1239.626
| 6000 | 20.01 | 317.575 | 5676.662 | 1381.625 | -1262.711
| 6100 | 20.01 | 317.575 | 5770.625 | 1406.884 | -1285.796
| 6200 | 20.01 | 317.575 | 5864.588 | 1432.142 | -1308.88
| 6300 | 20.01 | 317.575 | 5958.552 | 1457.401 | -1331.965
| 6400 | 20.01 | 317.575 | 6052.515 | 1482.659 | -1355.049
| 6500 | 20.01 | 317.575 | 6146.478 | 1507.918 | -1378.134
| 6600 | 20.01 | 317.575 | 6240.442 | 1533.176 | -1401.219
| 6700 | 20.01 | 317.575 | 6334.405 | 1558.435 | -1424.303
| 6800 | 20.01 | 317.575 | 6428.368 | 1583.694 | -1447.388
| 6900 | 20.01 | 317.575 | 6522.332 | 1608.952 | -1470.472
| 7000 | 20.01 | 317.575 | 6616.295 | 1634.211 | -1493.557
| 7100 | 20.01 | 317.575 | 6710.258 | 1659.469 | -1516.641
| 7200 | 20.01 | 317.575 | 6804.222 | 1684.728 | -1539.726
| 7300 | 20.01 | 317.575 | 6898.185 | 1709.986 | -1562.811
| 7400 | 20.01 | 317.575 | 6992.148 | 1735.245 | -1585.895
| 7500 | 20.01 | 317.575 | 7086.112 | 1760.503 | -1608.98
| 7600 | 20.01 | 317.575 | 7180.075 | 1785.762 | -1632.064
| 7685.569 | 20.01 | 317.575 | 7260.479 | 1807.375 | -1651.818
| 7700 | 19.577 | 317.575 | 7274.057 | 1810.983 | -1655.114
| 7800 | 16.577 | 317.575 | 7369.11 | 1833.885 | -1676.045
| 7900 | 13.577 | 317.575 | 7465.657 | 1853.083 | -1693.591
| 8000 | 10.577 | 317.575 | 7563.432 | 1868.526 | -1707.705
| 8100 | 7.577 | 317.575 | 7662.169 | 1880.17 | -1718.347
| 8200 | 4.577 | 317.575 | 7761.595 | 1887.983 | -1725.488
| 8300 | 1.577 | 317.575 | 7861.44 | 1891.945 | -1729.109
| 8352.567 | 0 | 0 | 7914 | 1892.479 | -1729.597
| 8400 | 0.711 | 250.167 | 7961.432 | 1892.379 | -1729.874
| 8454.111 | 1.523 | 250.167 | 8015.532 | 1892.021 | -1730.866
| 8500 | 1.523 | 250.167 | 8061.405 | 1891.607 | -1732.014
| 8600 | 1.523 | 250.167 | 8161.37 | 1890.706 | -1734.514
| 8700 | 1.523 | 250.167 | 8261.334 | 1889.804 | -1737.015
| 8800 | 1.523 | 250.167 | 8361.299 | 1888.902 | -1739.515
| 8900 | 1.523 | 250.167 | 8461.264 | 1888 | -1742.015
| 9000 | 1.523 | 250.167 | 8561.228 | 1887.098 | -1744.516
| 9100 | 1.523 | 250.167 | 8661.193 | 1886.196 | -1747.016
| 9200 | 1.523 | 250.167 | 8761.158 | 1885.295 | -1749.517
| 9300 | 1.523 | 250.167 | 8861.122 | 1884.393 | -1752.017
| 9400 | 1.523 | 250.167 | 8961.087 | 1883.491 | -1754.518
| 9500 | 1.523 | 250.167 | 9061.052 | 1882.589 | -1757.018
| 9600 | 1.523 | 250.167 | 9161.016 | 1881.687 | -1759.519
| 9700 | 1.523 | 250.167 | 9260.981 | 1880.785 | -1762.019
| 9800 | 1.523 | 250.167 | 9360.946 | 1879.884 | -1764.519
| 9900 | 1.523 | 250.167 | 9460.91 | 1878.982 | -1767.02
| 10000 | 1.523 | 250.167 | 9560.875 | 1878.08 | -1769.52
| 10100 | 1.523 | 250.167 | 9660.84 | 1877.178 | -1772.021
| 10200 | 1.523 | 250.167 | 9760.804 | 1876.276 | -1774.521
| 10300 | 1.523 | 250.167 | 9860.769 | 1875.374 | -1777.022
| 10400 | 1.523 | 250.167 | 9960.734 | 1874.472 | -1779.522
| 10500 | 1.523 | 250.167 | 10060.698 | 1873.571 | -1782.022
| 10600 | 1.523 | 250.167 | 10160.663 | 1872.669 | -1784.523
| 10700 | 1.523 | 250.167 | 10260.628 | 1871.767 | -1787.023
| 10800 | 1.523 | 250.167 | 10360.592 | 1870.865 | -1789.524
| 10900 | 1.523 | 250.167 | 10460.557 | 1869.963 | -1792.024
| 11000 | 1.523 | 250.167 | 10560.522 | 1869.061 | -1794.525
| 11100 | 1.523 | 250.167 | 10660.486 | 1868.16 | -1797.025
| 11200 | 1.523 | 250.167 | 10760.451 | 1867.258 | -1799.526
| 11300 | 1.523 | 250.167 | 10860.416 | 1866.356 | -1802.026
| 11400 | 1.523 | 250.167 | 10960.38 | 1865.454 | -1804.526
| 11500 | 1.523 | 250.167 | 11060.345 | 1864.552 | -1807.027
| 11600 | 1.523 | 250.167 | 11160.31 | 1863.65 | -1809.527
| 11700 | 1.523 | 250.167 | 11260.274 | 1862.749 | -1812.028
| 11800 | 1.523 | 250.167 | 11360.239 | 1861.847 | -1814.528
| 11900 | 1.523 | 250.167 | 11460.204 | 1860.945 | -1817.029
| 12000 | 1.523 | 250.167 | 11560.168 | 1860.043 | -1819.529
| 12100 | 1.523 | 250.167 | 11660.133 | 1859.141 | -1822.03
| 12161.889 | 1.523 | 250.167 | 11722 | 1858.583 | -1823.577

## Sheet1 (hidden)
Nichols Federal 0994-24-21E
Nichols 0994-24-21W
Nichols 0994-24-20W
Nichols Federal 0994-24-20E
Nichols Federal 0994-24-19E
Nichols 0994-24-19W
Nichols 0994-24-18W
Nichols Federal 0994-24-18E
Nichols Federal 0994-24-17E
Nichols 0994-24-17W
Nichols 0994-24-16E
Nichols 0994-24-15E
Nichols 0994-24-16W
Nichols 0994-24-13E
Nichols 0994-24-12E
Nichols 0994-24-12W
Nichols 0994-24-11W
Nichols 0994-24-11E
Nichols 0994-24-10E
Nichols 0994-24-10W

## Lookup (hidden)
North Reference | RetunValue | Grid Type | ReturnValue | Deviation Indicator | ReturnValue
| 2 |  | 0 |  | 2
True |  | SPCS-Colorado Central-NAD27 |  | Directional
Grid |  | SPCS-Colorado Central-NAD83 |  | High Angle
|  | SPCS-Colorado North-NAD27 |  | Horizontal
SPCS-Colorado North-NAD83
SPCS-Colorado South-NAD27
SPCS-Colorado South-NAD83
UTM-Zone 12 NAD27
UTM-Zone 12 NAD83
UTM-Zone 13 NAD27
UTM-Zone 13 NAD83