## Data
Header Information | measured depth (ft) | inclination (°) | azimuth (°) | true vertical depth (ft) | northing +N/-S (ft) | easting +E/-W (ft)
Operator Name | 325 | 0 | 0 | 325 | 0 | 0 | BJU G35 FED 11B-35 496
Caerus Oil & Gas | 400 | 2.25 | 307.979 | 399.981 | 0.906 | -1.161 | BJU G35 FED 11C-35 496
Operator Number | 500 | 5.25 | 307.979 | 499.755 | 4.93 | -6.315 | BJU G35 FED 11D-35 496
86610 | 600 | 8.25 | 307.979 | 599.051 | 12.162 | -15.579 | BJU G35 FED 12A-35 496
Well Name and Number | 700 | 11.25 | 307.979 | 697.595 | 22.582 | -28.926 | BJU G35 FED 12B-35 496
BJU G35 FED 11C-35 496 | 800 | 14.25 | 307.979 | 795.118 | 36.162 | -46.321 | BJU G35 FED 12D-35 496
API Number (if available) | 900 | 17.25 | 307.979 | 891.353 | 52.864 | -67.714 | BJU G35 FED 13B-35 496
| 962.071 | 19.112 | 307.979 | 950.323 | 64.781 | -82.98 | BJU G35 FED 13D-35 496
Location: QQ SEC TWP RGE | 1000 | 19.112 | 307.979 | 986.161 | 72.423 | -92.769 | BJU G35 FED 14B-35 496
S35-T4S-R96W | 1100 | 19.112 | 307.979 | 1080.649 | 92.572 | -118.577 | BJU G35 FED 14C-35 496
Citing Type: Planned or Actual | 1200 | 19.112 | 307.979 | 1175.136 | 112.72 | -144.385 | BJU G35 FED 14D-35 496
Planned | 1300 | 19.112 | 307.979 | 1269.624 | 132.868 | -170.194 | BJU G35 FED 15A-35 496
Deviation Indicator | 1400 | 19.112 | 307.979 | 1364.112 | 153.017 | -196.002 | BJU G35 FED 15B-35 496
Directional | 1500 | 19.112 | 307.979 | 1458.6 | 173.165 | -221.81 | BJU G35 FED 23B-35 496
North Reference | 1600 | 19.112 | 307.979 | 1553.088 | 193.313 | -247.619 | BJU G35 FED 23C-35 496
True | 1700 | 19.112 | 307.979 | 1647.576 | 213.461 | -273.427 | BJU G35 FED 23D-35 496
Grid Type | 1800 | 19.112 | 307.979 | 1742.064 | 233.61 | -299.235 | BJU G35 FED 24A-35 496
#VALUE! | 1900 | 19.112 | 307.979 | 1836.552 | 253.758 | -325.044 | BJU G35 FED 25A-35 496
| 2000 | 19.112 | 307.979 | 1931.04 | 273.906 | -350.852 | BJU G35 FED 25B-35 496
| 2100 | 19.112 | 307.979 | 2025.528 | 294.055 | -376.661 | BJU G35 FED 25C-35 496
| 2200 | 19.112 | 307.979 | 2120.016 | 314.203 | -402.469
| 2300 | 19.112 | 307.979 | 2214.504 | 334.351 | -428.277
| 2400 | 19.112 | 307.979 | 2308.992 | 354.5 | -454.086
| 2500 | 19.112 | 307.979 | 2403.48 | 374.648 | -479.894
| 2600 | 19.112 | 307.979 | 2497.968 | 394.796 | -505.702
| 2700 | 19.112 | 307.979 | 2592.456 | 414.944 | -531.511
| 2800 | 19.112 | 307.979 | 2686.944 | 435.093 | -557.319
| 2900 | 19.112 | 307.979 | 2781.432 | 455.241 | -583.128
| 3000 | 19.112 | 307.979 | 2875.92 | 475.389 | -608.936
| 3100 | 19.112 | 307.979 | 2970.408 | 495.538 | -634.744
| 3200 | 19.112 | 307.979 | 3064.896 | 515.686 | -660.553
| 3300 | 19.112 | 307.979 | 3159.384 | 535.834 | -686.361
| 3400 | 19.112 | 307.979 | 3253.871 | 555.983 | -712.169
| 3500 | 19.112 | 307.979 | 3348.359 | 576.131 | -737.978
| 3600 | 19.112 | 307.979 | 3442.847 | 596.279 | -763.786
| 3700 | 19.112 | 307.979 | 3537.335 | 616.427 | -789.595
| 3800 | 19.112 | 307.979 | 3631.823 | 636.576 | -815.403
| 3900 | 19.112 | 307.979 | 3726.311 | 656.724 | -841.211
| 4000 | 19.112 | 307.979 | 3820.799 | 676.872 | -867.02
| 4100 | 19.112 | 307.979 | 3915.287 | 697.021 | -892.828
| 4200 | 19.112 | 307.979 | 4009.775 | 717.169 | -918.636
| 4300 | 19.112 | 307.979 | 4104.263 | 737.317 | -944.445
| 4400 | 19.112 | 307.979 | 4198.751 | 757.466 | -970.253
| 4500 | 19.112 | 307.979 | 4293.239 | 777.614 | -996.062
| 4600 | 19.112 | 307.979 | 4387.727 | 797.762 | -1021.87
| 4700 | 19.112 | 307.979 | 4482.215 | 817.91 | -1047.678
| 4800 | 19.112 | 307.979 | 4576.703 | 838.059 | -1073.487
| 4900 | 19.112 | 307.979 | 4671.191 | 858.207 | -1099.295
| 5000 | 19.112 | 307.979 | 4765.679 | 878.355 | -1125.103
| 5100 | 19.112 | 307.979 | 4860.167 | 898.504 | -1150.912
| 5200 | 19.112 | 307.979 | 4954.655 | 918.652 | -1176.72
| 5300 | 19.112 | 307.979 | 5049.143 | 938.8 | -1202.529
| 5400 | 19.112 | 307.979 | 5143.631 | 958.949 | -1228.337
| 5500 | 19.112 | 307.979 | 5238.119 | 979.097 | -1254.145
| 5600 | 19.112 | 307.979 | 5332.607 | 999.245 | -1279.954
| 5700 | 19.112 | 307.979 | 5427.094 | 1019.393 | -1305.762
| 5800 | 19.112 | 307.979 | 5521.582 | 1039.542 | -1331.57
| 5900 | 19.112 | 307.979 | 5616.07 | 1059.69 | -1357.379
| 6000 | 19.112 | 307.979 | 5710.558 | 1079.838 | -1383.187
| 6100 | 19.112 | 307.979 | 5805.046 | 1099.987 | -1408.996
| 6200 | 19.112 | 307.979 | 5899.534 | 1120.135 | -1434.804
| 6300 | 19.112 | 307.979 | 5994.022 | 1140.283 | -1460.612
| 6400 | 19.112 | 307.979 | 6088.51 | 1160.432 | -1486.421
| 6500 | 19.112 | 307.979 | 6182.998 | 1180.58 | -1512.229
| 6600 | 19.112 | 307.979 | 6277.486 | 1200.728 | -1538.037
| 6700 | 19.112 | 307.979 | 6371.974 | 1220.876 | -1563.846
| 6800 | 19.112 | 307.979 | 6466.462 | 1241.025 | -1589.654
| 6900 | 19.112 | 307.979 | 6560.95 | 1261.173 | -1615.463
| 7000 | 19.112 | 307.979 | 6655.438 | 1281.321 | -1641.271
| 7100 | 19.112 | 307.979 | 6749.926 | 1301.47 | -1667.079
| 7200 | 19.112 | 307.979 | 6844.414 | 1321.618 | -1692.888
| 7300 | 19.112 | 307.979 | 6938.902 | 1341.766 | -1718.696
| 7400 | 19.112 | 307.979 | 7033.39 | 1361.915 | -1744.504
| 7500 | 19.112 | 307.979 | 7127.878 | 1382.063 | -1770.313
| 7600 | 19.112 | 307.979 | 7222.366 | 1402.211 | -1796.121
| 7643.722 | 19.112 | 307.979 | 7263.677 | 1411.02 | -1807.405
| 7700 | 17.424 | 307.979 | 7317.117 | 1421.876 | -1821.31
| 7800 | 14.424 | 307.979 | 7413.269 | 1438.757 | -1842.933
| 7900 | 11.424 | 307.979 | 7510.725 | 1452.518 | -1860.561
| 8000 | 8.424 | 307.979 | 7609.217 | 1463.122 | -1874.144
| 8100 | 5.424 | 307.979 | 7708.477 | 1470.54 | -1883.645
| 8200 | 2.424 | 307.979 | 7808.231 | 1474.75 | -1889.038
| 8280.793 | 0 | 0 | 7889 | 1475.802 | -1890.385
| 8300 | 0.288 | 250.167 | 7908.207 | 1475.785 | -1890.43
| 8382.584 | 1.527 | 250.167 | 7990.779 | 1475.342 | -1891.661
| 8400 | 1.527 | 250.167 | 8008.189 | 1475.184 | -1892.097
| 8500 | 1.527 | 250.167 | 8108.153 | 1474.28 | -1894.604
| 8600 | 1.527 | 250.167 | 8208.118 | 1473.376 | -1897.11
| 8700 | 1.527 | 250.167 | 8308.082 | 1472.472 | -1899.617
| 8800 | 1.527 | 250.167 | 8408.047 | 1471.568 | -1902.123
| 8900 | 1.527 | 250.167 | 8508.011 | 1470.664 | -1904.63
| 9000 | 1.527 | 250.167 | 8607.976 | 1469.76 | -1907.136
| 9100 | 1.527 | 250.167 | 8707.94 | 1468.856 | -1909.643
| 9200 | 1.527 | 250.167 | 8807.905 | 1467.952 | -1912.149
| 9300 | 1.527 | 250.167 | 8907.869 | 1467.048 | -1914.656
| 9400 | 1.527 | 250.167 | 9007.834 | 1466.144 | -1917.162
| 9500 | 1.527 | 250.167 | 9107.798 | 1465.24 | -1919.669
| 9600 | 1.527 | 250.167 | 9207.763 | 1464.336 | -1922.175
| 9700 | 1.527 | 250.167 | 9307.727 | 1463.432 | -1924.682
| 9800 | 1.527 | 250.167 | 9407.692 | 1462.528 | -1927.188
| 9900 | 1.527 | 250.167 | 9507.656 | 1461.624 | -1929.695
| 10000 | 1.527 | 250.167 | 9607.621 | 1460.72 | -1932.201
| 10100 | 1.527 | 250.167 | 9707.585 | 1459.816 | -1934.708
| 10200 | 1.527 | 250.167 | 9807.549 | 1458.912 | -1937.215
| 10300 | 1.527 | 250.167 | 9907.514 | 1458.008 | -1939.721
| 10400 | 1.527 | 250.167 | 10007.478 | 1457.103 | -1942.228
| 10500 | 1.527 | 250.167 | 10107.443 | 1456.199 | -1944.734
| 10600 | 1.527 | 250.167 | 10207.407 | 1455.295 | -1947.241
| 10700 | 1.527 | 250.167 | 10307.372 | 1454.391 | -1949.747
| 10800 | 1.527 | 250.167 | 10407.336 | 1453.487 | -1952.254
| 10900 | 1.527 | 250.167 | 10507.301 | 1452.583 | -1954.76
| 11000 | 1.527 | 250.167 | 10607.265 | 1451.679 | -1957.267
| 11100 | 1.527 | 250.167 | 10707.23 | 1450.775 | -1959.773
| 11200 | 1.527 | 250.167 | 10807.194 | 1449.871 | -1962.28
| 11300 | 1.527 | 250.167 | 10907.159 | 1448.967 | -1964.786
| 11400 | 1.527 | 250.167 | 11007.123 | 1448.063 | -1967.293
| 11500 | 1.527 | 250.167 | 11107.088 | 1447.159 | -1969.799
| 11600 | 1.527 | 250.167 | 11207.052 | 1446.255 | -1972.306
| 11700 | 1.527 | 250.167 | 11307.017 | 1445.351 | -1974.812
| 11800 | 1.527 | 250.167 | 11406.981 | 1444.447 | -1977.319
| 11900 | 1.527 | 250.167 | 11506.946 | 1443.543 | -1979.825
| 12000 | 1.527 | 250.167 | 11606.91 | 1442.639 | -1982.332
| 12081.118 | 1.527 | 250.167 | 11688 | 1441.906 | -1984.365

## Sheet1 (hidden)
Nichols Federal 0994-24-21E
Nichols 0994-24-21W
Nichols 0994-24-20W
Nichols Federal 0994-24-20E
Nichols Federal 0994-24-19E
Nichols 0994-24-19W
Nichols 0994-24-18W
Nichols Federal 0994-24-18E
Nichols Federal 0994-24-17E
Nichols 0994-24-17W
Nichols 0994-24-16E
Nichols 0994-24-15E
Nichols 0994-24-16W
Nichols 0994-24-13E
Nichols 0994-24-12E
Nichols 0994-24-12W
Nichols 0994-24-11W
Nichols 0994-24-11E
Nichols 0994-24-10E
Nichols 0994-24-10W

## Lookup (hidden)
North Reference | RetunValue | Grid Type | ReturnValue | Deviation Indicator | ReturnValue
| 2 |  | 0 |  | 2
True |  | SPCS-Colorado Central-NAD27 |  | Directional
Grid |  | SPCS-Colorado Central-NAD83 |  | High Angle
|  | SPCS-Colorado North-NAD27 |  | Horizontal
SPCS-Colorado North-NAD83
SPCS-Colorado South-NAD27
SPCS-Colorado South-NAD83
UTM-Zone 12 NAD27
UTM-Zone 12 NAD83
UTM-Zone 13 NAD27
UTM-Zone 13 NAD83