## Data
Header Information | measured depth (ft) | inclination (°) | azimuth (°) | true vertical depth (ft) | northing +N/-S (ft) | easting +E/-W (ft)
Operator Name | 425 | 0 | 0 | 425 | 0 | 0 | BJU G35 FED 11B-35 496
Caerus Oil & Gas | 500 | 2.25 | 301.519 | 499.981 | 0.77 | -1.255 | BJU G35 FED 11C-35 496
Operator Number | 600 | 5.25 | 301.519 | 599.755 | 4.189 | -6.83 | BJU G35 FED 11D-35 496
86610 | 700 | 8.25 | 301.519 | 699.051 | 10.333 | -16.848 | BJU G35 FED 12A-35 496
Well Name and Number | 800 | 11.25 | 301.519 | 797.595 | 19.185 | -31.283 | BJU G35 FED 12B-35 496
BJU G35 FED 11D-35 496 | 900 | 14.25 | 301.519 | 895.118 | 30.721 | -50.095 | BJU G35 FED 12D-35 496
API Number (if available) | 1000 | 17.25 | 301.519 | 991.353 | 44.91 | -73.231 | BJU G35 FED 13B-35 496
| 1044.093 | 18.573 | 301.519 | 1033.308 | 51.999 | -84.791 | BJU G35 FED 13D-35 496
Location: QQ SEC TWP RGE | 1100 | 18.573 | 301.519 | 1086.303 | 61.309 | -99.971 | BJU G35 FED 14B-35 496
S35-T4S-R96W | 1200 | 18.573 | 301.519 | 1181.095 | 77.96 | -127.123 | BJU G35 FED 14C-35 496
Citing Type: Planned or Actual | 1300 | 18.573 | 301.519 | 1275.887 | 94.611 | -154.274 | BJU G35 FED 14D-35 496
Planned | 1400 | 18.573 | 301.519 | 1370.679 | 111.262 | -181.426 | BJU G35 FED 15A-35 496
Deviation Indicator | 1500 | 18.573 | 301.519 | 1465.471 | 127.913 | -208.578 | BJU G35 FED 15B-35 496
Directional | 1600 | 18.573 | 301.519 | 1560.263 | 144.565 | -235.73 | BJU G35 FED 23B-35 496
North Reference | 1700 | 18.573 | 301.519 | 1655.055 | 161.216 | -262.881 | BJU G35 FED 23C-35 496
True | 1800 | 18.573 | 301.519 | 1749.847 | 177.867 | -290.033 | BJU G35 FED 23D-35 496
Grid Type | 1900 | 18.573 | 301.519 | 1844.639 | 194.518 | -317.185 | BJU G35 FED 24A-35 496
#VALUE! | 2000 | 18.573 | 301.519 | 1939.431 | 211.169 | -344.337 | BJU G35 FED 25A-35 496
| 2100 | 18.573 | 301.519 | 2034.223 | 227.821 | -371.488 | BJU G35 FED 25B-35 496
| 2200 | 18.573 | 301.519 | 2129.015 | 244.472 | -398.64 | BJU G35 FED 25C-35 496
| 2300 | 18.573 | 301.519 | 2223.807 | 261.123 | -425.792
| 2400 | 18.573 | 301.519 | 2318.599 | 277.774 | -452.944
| 2500 | 18.573 | 301.519 | 2413.391 | 294.426 | -480.095
| 2600 | 18.573 | 301.519 | 2508.183 | 311.077 | -507.247
| 2700 | 18.573 | 301.519 | 2602.975 | 327.728 | -534.399
| 2800 | 18.573 | 301.519 | 2697.767 | 344.379 | -561.551
| 2900 | 18.573 | 301.519 | 2792.559 | 361.03 | -588.702
| 3000 | 18.573 | 301.519 | 2887.351 | 377.682 | -615.854
| 3100 | 18.573 | 301.519 | 2982.143 | 394.333 | -643.006
| 3200 | 18.573 | 301.519 | 3076.935 | 410.984 | -670.158
| 3300 | 18.573 | 301.519 | 3171.727 | 427.635 | -697.309
| 3400 | 18.573 | 301.519 | 3266.519 | 444.286 | -724.461
| 3500 | 18.573 | 301.519 | 3361.311 | 460.938 | -751.613
| 3600 | 18.573 | 301.519 | 3456.103 | 477.589 | -778.765
| 3700 | 18.573 | 301.519 | 3550.895 | 494.24 | -805.916
| 3800 | 18.573 | 301.519 | 3645.687 | 510.891 | -833.068
| 3900 | 18.573 | 301.519 | 3740.479 | 527.542 | -860.22
| 4000 | 18.573 | 301.519 | 3835.271 | 544.194 | -887.372
| 4100 | 18.573 | 301.519 | 3930.062 | 560.845 | -914.523
| 4200 | 18.573 | 301.519 | 4024.854 | 577.496 | -941.675
| 4300 | 18.573 | 301.519 | 4119.646 | 594.147 | -968.827
| 4400 | 18.573 | 301.519 | 4214.438 | 610.799 | -995.979
| 4500 | 18.573 | 301.519 | 4309.23 | 627.45 | -1023.13
| 4600 | 18.573 | 301.519 | 4404.022 | 644.101 | -1050.282
| 4700 | 18.573 | 301.519 | 4498.814 | 660.752 | -1077.434
| 4800 | 18.573 | 301.519 | 4593.606 | 677.403 | -1104.586
| 4900 | 18.573 | 301.519 | 4688.398 | 694.055 | -1131.737
| 5000 | 18.573 | 301.519 | 4783.19 | 710.706 | -1158.889
| 5100 | 18.573 | 301.519 | 4877.982 | 727.357 | -1186.041
| 5200 | 18.573 | 301.519 | 4972.774 | 744.008 | -1213.193
| 5300 | 18.573 | 301.519 | 5067.566 | 760.659 | -1240.344
| 5400 | 18.573 | 301.519 | 5162.358 | 777.311 | -1267.496
| 5500 | 18.573 | 301.519 | 5257.15 | 793.962 | -1294.648
| 5600 | 18.573 | 301.519 | 5351.942 | 810.613 | -1321.8
| 5700 | 18.573 | 301.519 | 5446.734 | 827.264 | -1348.951
| 5800 | 18.573 | 301.519 | 5541.526 | 843.916 | -1376.103
| 5900 | 18.573 | 301.519 | 5636.318 | 860.567 | -1403.255
| 6000 | 18.573 | 301.519 | 5731.11 | 877.218 | -1430.407
| 6100 | 18.573 | 301.519 | 5825.902 | 893.869 | -1457.558
| 6200 | 18.573 | 301.519 | 5920.694 | 910.52 | -1484.71
| 6300 | 18.573 | 301.519 | 6015.486 | 927.172 | -1511.862
| 6400 | 18.573 | 301.519 | 6110.278 | 943.823 | -1539.014
| 6500 | 18.573 | 301.519 | 6205.07 | 960.474 | -1566.165
| 6600 | 18.573 | 301.519 | 6299.862 | 977.125 | -1593.317
| 6700 | 18.573 | 301.519 | 6394.654 | 993.776 | -1620.469
| 6800 | 18.573 | 301.519 | 6489.446 | 1010.428 | -1647.621
| 6900 | 18.573 | 301.519 | 6584.238 | 1027.079 | -1674.772
| 7000 | 18.573 | 301.519 | 6679.03 | 1043.73 | -1701.924
| 7100 | 18.573 | 301.519 | 6773.822 | 1060.381 | -1729.076
| 7200 | 18.573 | 301.519 | 6868.614 | 1077.032 | -1756.228
| 7300 | 18.573 | 301.519 | 6963.406 | 1093.684 | -1783.379
| 7400 | 18.573 | 301.519 | 7058.198 | 1110.335 | -1810.531
| 7500 | 18.573 | 301.519 | 7152.99 | 1126.986 | -1837.683
| 7600 | 18.573 | 301.519 | 7247.782 | 1143.637 | -1864.835
| 7617.84 | 18.573 | 301.519 | 7264.692 | 1146.608 | -1869.678
| 7700 | 16.108 | 301.519 | 7343.113 | 1159.409 | -1890.552
| 7800 | 13.108 | 301.519 | 7439.869 | 1172.592 | -1912.049
| 7900 | 10.108 | 301.519 | 7537.812 | 1183.11 | -1929.2
| 8000 | 7.108 | 301.519 | 7636.675 | 1190.934 | -1941.957
| 8100 | 4.108 | 301.519 | 7736.185 | 1196.042 | -1950.287
| 8200 | 1.108 | 301.519 | 7836.07 | 1198.421 | -1954.165
| 8236.933 | 0 | 0 | 7873 | 1198.607 | -1954.469
| 8300 | 0.946 | 250.167 | 7936.065 | 1198.431 | -1954.959
| 8338.751 | 1.527 | 250.167 | 7974.807 | 1198.147 | -1955.746
| 8400 | 1.527 | 250.167 | 8036.034 | 1197.593 | -1957.282
| 8500 | 1.527 | 250.167 | 8135.998 | 1196.689 | -1959.789
| 8600 | 1.527 | 250.167 | 8235.963 | 1195.784 | -1962.296
| 8700 | 1.527 | 250.167 | 8335.927 | 1194.88 | -1964.803
| 8800 | 1.527 | 250.167 | 8435.892 | 1193.976 | -1967.31
| 8900 | 1.527 | 250.167 | 8535.856 | 1193.072 | -1969.818
| 9000 | 1.527 | 250.167 | 8635.82 | 1192.167 | -1972.325
| 9100 | 1.527 | 250.167 | 8735.785 | 1191.263 | -1974.832
| 9200 | 1.527 | 250.167 | 8835.749 | 1190.359 | -1977.339
| 9300 | 1.527 | 250.167 | 8935.714 | 1189.454 | -1979.846
| 9400 | 1.527 | 250.167 | 9035.678 | 1188.55 | -1982.354
| 9500 | 1.527 | 250.167 | 9135.643 | 1187.646 | -1984.861
| 9600 | 1.527 | 250.167 | 9235.607 | 1186.742 | -1987.368
| 9700 | 1.527 | 250.167 | 9335.572 | 1185.837 | -1989.875
| 9800 | 1.527 | 250.167 | 9435.536 | 1184.933 | -1992.382
| 9900 | 1.527 | 250.167 | 9535.501 | 1184.029 | -1994.89
| 10000 | 1.527 | 250.167 | 9635.465 | 1183.125 | -1997.397
| 10100 | 1.527 | 250.167 | 9735.43 | 1182.22 | -1999.904
| 10200 | 1.527 | 250.167 | 9835.394 | 1181.316 | -2002.411
| 10300 | 1.527 | 250.167 | 9935.359 | 1180.412 | -2004.918
| 10400 | 1.527 | 250.167 | 10035.323 | 1179.507 | -2007.426
| 10500 | 1.527 | 250.167 | 10135.288 | 1178.603 | -2009.933
| 10600 | 1.527 | 250.167 | 10235.252 | 1177.699 | -2012.44
| 10700 | 1.527 | 250.167 | 10335.217 | 1176.795 | -2014.947
| 10800 | 1.527 | 250.167 | 10435.181 | 1175.89 | -2017.454
| 10900 | 1.527 | 250.167 | 10535.145 | 1174.986 | -2019.962
| 11000 | 1.527 | 250.167 | 10635.11 | 1174.082 | -2022.469
| 11100 | 1.527 | 250.167 | 10735.074 | 1173.178 | -2024.976
| 11200 | 1.527 | 250.167 | 10835.039 | 1172.273 | -2027.483
| 11300 | 1.527 | 250.167 | 10935.003 | 1171.369 | -2029.99
| 11400 | 1.527 | 250.167 | 11034.968 | 1170.465 | -2032.498
| 11500 | 1.527 | 250.167 | 11134.932 | 1169.56 | -2035.005
| 11600 | 1.527 | 250.167 | 11234.897 | 1168.656 | -2037.512
| 11700 | 1.527 | 250.167 | 11334.861 | 1167.752 | -2040.019
| 11800 | 1.527 | 250.167 | 11434.826 | 1166.848 | -2042.526
| 11900 | 1.527 | 250.167 | 11534.79 | 1165.943 | -2045.034
| 12000 | 1.527 | 250.167 | 11634.755 | 1165.039 | -2047.541
| 12036.258 | 1.527 | 250.167 | 11671 | 1164.711 | -2048.45

## Sheet1 (hidden)
Nichols Federal 0994-24-21E
Nichols 0994-24-21W
Nichols 0994-24-20W
Nichols Federal 0994-24-20E
Nichols Federal 0994-24-19E
Nichols 0994-24-19W
Nichols 0994-24-18W
Nichols Federal 0994-24-18E
Nichols Federal 0994-24-17E
Nichols 0994-24-17W
Nichols 0994-24-16E
Nichols 0994-24-15E
Nichols 0994-24-16W
Nichols 0994-24-13E
Nichols 0994-24-12E
Nichols 0994-24-12W
Nichols 0994-24-11W
Nichols 0994-24-11E
Nichols 0994-24-10E
Nichols 0994-24-10W

## Lookup (hidden)
North Reference | RetunValue | Grid Type | ReturnValue | Deviation Indicator | ReturnValue
| 2 |  | 0 |  | 2
True |  | SPCS-Colorado Central-NAD27 |  | Directional
Grid |  | SPCS-Colorado Central-NAD83 |  | High Angle
|  | SPCS-Colorado North-NAD27 |  | Horizontal
SPCS-Colorado North-NAD83
SPCS-Colorado South-NAD27
SPCS-Colorado South-NAD83
UTM-Zone 12 NAD27
UTM-Zone 12 NAD83
UTM-Zone 13 NAD27
UTM-Zone 13 NAD83