## Data
Header Information | measured depth (ft) | inclination (°) | azimuth (°) | true vertical depth (ft) | northing +N/-S (ft) | easting +E/-W (ft)
Operator Name | 225 | 0 | 0 | 225 | 0 | 0 | BJU G35 FED 11B-35 496
Caerus Oil & Gas | 300 | 2.25 | 295.442 | 299.981 | 0.633 | -1.33 | BJU G35 FED 11C-35 496
Operator Number | 400 | 5.25 | 295.442 | 399.755 | 3.442 | -7.235 | BJU G35 FED 11D-35 496
86610 | 500 | 8.25 | 295.442 | 499.051 | 8.491 | -17.848 | BJU G35 FED 12A-35 496
Well Name and Number | 600 | 11.25 | 295.442 | 597.595 | 15.765 | -33.138 | BJU G35 FED 12B-35 496
BJU G35 FED 12A-35 496 | 700 | 14.25 | 295.442 | 695.118 | 25.245 | -53.066 | BJU G35 FED 12D-35 496
API Number (if available) | 780.346 | 16.66 | 295.442 | 772.553 | 34.443 | -72.399 | BJU G35 FED 13B-35 496
| 800 | 16.66 | 295.442 | 791.382 | 36.863 | -77.487 | BJU G35 FED 13D-35 496
Location: QQ SEC TWP RGE | 900 | 16.66 | 295.442 | 887.184 | 49.18 | -103.376 | BJU G35 FED 14B-35 496
S35-T4S-R96W | 1000 | 16.66 | 295.442 | 982.986 | 61.496 | -129.266 | BJU G35 FED 14C-35 496
Citing Type: Planned or Actual | 1100 | 16.66 | 295.442 | 1078.788 | 73.813 | -155.155 | BJU G35 FED 14D-35 496
Planned | 1200 | 16.66 | 295.442 | 1174.59 | 86.129 | -181.045 | BJU G35 FED 15A-35 496
Deviation Indicator | 1300 | 16.66 | 295.442 | 1270.393 | 98.446 | -206.934 | BJU G35 FED 15B-35 496
Directional | 1400 | 16.66 | 295.442 | 1366.195 | 110.762 | -232.823 | BJU G35 FED 23B-35 496
North Reference | 1500 | 16.66 | 295.442 | 1461.997 | 123.079 | -258.713 | BJU G35 FED 23C-35 496
True | 1600 | 16.66 | 295.442 | 1557.799 | 135.395 | -284.602 | BJU G35 FED 23D-35 496
Grid Type | 1700 | 16.66 | 295.442 | 1653.601 | 147.712 | -310.492 | BJU G35 FED 24A-35 496
#VALUE! | 1800 | 16.66 | 295.442 | 1749.403 | 160.028 | -336.381 | BJU G35 FED 25A-35 496
| 1900 | 16.66 | 295.442 | 1845.205 | 172.345 | -362.27 | BJU G35 FED 25B-35 496
| 2000 | 16.66 | 295.442 | 1941.007 | 184.661 | -388.16 | BJU G35 FED 25C-35 496
| 2100 | 16.66 | 295.442 | 2036.809 | 196.978 | -414.049
| 2200 | 16.66 | 295.442 | 2132.611 | 209.294 | -439.939
| 2300 | 16.66 | 295.442 | 2228.414 | 221.611 | -465.828
| 2400 | 16.66 | 295.442 | 2324.216 | 233.927 | -491.717
| 2500 | 16.66 | 295.442 | 2420.018 | 246.244 | -517.607
| 2600 | 16.66 | 295.442 | 2515.82 | 258.56 | -543.496
| 2700 | 16.66 | 295.442 | 2611.622 | 270.877 | -569.386
| 2800 | 16.66 | 295.442 | 2707.424 | 283.193 | -595.275
| 2900 | 16.66 | 295.442 | 2803.226 | 295.51 | -621.164
| 3000 | 16.66 | 295.442 | 2899.028 | 307.826 | -647.054
| 3100 | 16.66 | 295.442 | 2994.83 | 320.143 | -672.943
| 3200 | 16.66 | 295.442 | 3090.632 | 332.459 | -698.833
| 3300 | 16.66 | 295.442 | 3186.435 | 344.776 | -724.722
| 3400 | 16.66 | 295.442 | 3282.237 | 357.092 | -750.611
| 3500 | 16.66 | 295.442 | 3378.039 | 369.409 | -776.501
| 3600 | 16.66 | 295.442 | 3473.841 | 381.725 | -802.39
| 3700 | 16.66 | 295.442 | 3569.643 | 394.042 | -828.28
| 3800 | 16.66 | 295.442 | 3665.445 | 406.358 | -854.169
| 3900 | 16.66 | 295.442 | 3761.247 | 418.675 | -880.058
| 4000 | 16.66 | 295.442 | 3857.049 | 430.991 | -905.948
| 4100 | 16.66 | 295.442 | 3952.851 | 443.308 | -931.837
| 4200 | 16.66 | 295.442 | 4048.654 | 455.624 | -957.727
| 4300 | 16.66 | 295.442 | 4144.456 | 467.941 | -983.616
| 4400 | 16.66 | 295.442 | 4240.258 | 480.257 | -1009.505
| 4500 | 16.66 | 295.442 | 4336.06 | 492.574 | -1035.395
| 4600 | 16.66 | 295.442 | 4431.862 | 504.89 | -1061.284
| 4700 | 16.66 | 295.442 | 4527.664 | 517.207 | -1087.174
| 4800 | 16.66 | 295.442 | 4623.466 | 529.523 | -1113.063
| 4900 | 16.66 | 295.442 | 4719.268 | 541.84 | -1138.952
| 5000 | 16.66 | 295.442 | 4815.07 | 554.156 | -1164.842
| 5100 | 16.66 | 295.442 | 4910.872 | 566.473 | -1190.731
| 5200 | 16.66 | 295.442 | 5006.675 | 578.789 | -1216.621
| 5300 | 16.66 | 295.442 | 5102.477 | 591.106 | -1242.51
| 5400 | 16.66 | 295.442 | 5198.279 | 603.422 | -1268.399
| 5500 | 16.66 | 295.442 | 5294.081 | 615.739 | -1294.289
| 5600 | 16.66 | 295.442 | 5389.883 | 628.055 | -1320.178
| 5700 | 16.66 | 295.442 | 5485.685 | 640.372 | -1346.068
| 5800 | 16.66 | 295.442 | 5581.487 | 652.688 | -1371.957
| 5900 | 16.66 | 295.442 | 5677.289 | 665.005 | -1397.846
| 6000 | 16.66 | 295.442 | 5773.091 | 677.321 | -1423.736
| 6100 | 16.66 | 295.442 | 5868.893 | 689.638 | -1449.625
| 6200 | 16.66 | 295.442 | 5964.696 | 701.954 | -1475.515
| 6300 | 16.66 | 295.442 | 6060.498 | 714.271 | -1501.404
| 6400 | 16.66 | 295.442 | 6156.3 | 726.587 | -1527.293
| 6500 | 16.66 | 295.442 | 6252.102 | 738.904 | -1553.183
| 6600 | 16.66 | 295.442 | 6347.904 | 751.22 | -1579.072
| 6700 | 16.66 | 295.442 | 6443.706 | 763.537 | -1604.961
| 6800 | 16.66 | 295.442 | 6539.508 | 775.853 | -1630.851
| 6900 | 16.66 | 295.442 | 6635.31 | 788.17 | -1656.74
| 7000 | 16.66 | 295.442 | 6731.112 | 800.486 | -1682.63
| 7100 | 16.66 | 295.442 | 6826.914 | 812.803 | -1708.519
| 7200 | 16.66 | 295.442 | 6922.717 | 825.119 | -1734.408
| 7300 | 16.66 | 295.442 | 7018.519 | 837.436 | -1760.298
| 7400 | 16.66 | 295.442 | 7114.321 | 849.752 | -1786.187
| 7500 | 16.66 | 295.442 | 7210.123 | 862.069 | -1812.077
| 7608.896 | 16.66 | 295.442 | 7314.447 | 875.481 | -1840.269
| 7700 | 13.927 | 295.442 | 7402.317 | 885.804 | -1861.967
| 7800 | 10.927 | 295.442 | 7499.963 | 895.047 | -1881.398
| 7900 | 7.927 | 295.442 | 7598.601 | 902.083 | -1896.187
| 8000 | 4.927 | 295.442 | 7697.961 | 906.892 | -1906.294
| 8100 | 1.927 | 295.442 | 7797.771 | 909.46 | -1911.692
| 8164.241 | 0 | 0 | 7862 | 909.924 | -1912.668
| 8200 | 0.536 | 250.167 | 7897.758 | 909.867 | -1912.825
| 8266.115 | 1.528 | 250.167 | 7963.862 | 909.463 | -1913.946
| 8300 | 1.528 | 250.167 | 7997.734 | 909.156 | -1914.796
| 8400 | 1.528 | 250.167 | 8097.699 | 908.251 | -1917.304
| 8500 | 1.528 | 250.167 | 8197.663 | 907.347 | -1919.813
| 8600 | 1.528 | 250.167 | 8297.628 | 906.442 | -1922.321
| 8700 | 1.528 | 250.167 | 8397.592 | 905.537 | -1924.83
| 8800 | 1.528 | 250.167 | 8497.557 | 904.632 | -1927.338
| 8900 | 1.528 | 250.167 | 8597.521 | 903.728 | -1929.847
| 9000 | 1.528 | 250.167 | 8697.485 | 902.823 | -1932.356
| 9100 | 1.528 | 250.167 | 8797.45 | 901.918 | -1934.864
| 9200 | 1.528 | 250.167 | 8897.414 | 901.013 | -1937.373
| 9300 | 1.528 | 250.167 | 8997.379 | 900.109 | -1939.881
| 9400 | 1.528 | 250.167 | 9097.343 | 899.204 | -1942.39
| 9500 | 1.528 | 250.167 | 9197.308 | 898.299 | -1944.898
| 9600 | 1.528 | 250.167 | 9297.272 | 897.394 | -1947.407
| 9700 | 1.528 | 250.167 | 9397.237 | 896.49 | -1949.915
| 9800 | 1.528 | 250.167 | 9497.201 | 895.585 | -1952.424
| 9900 | 1.528 | 250.167 | 9597.165 | 894.68 | -1954.933
| 10000 | 1.528 | 250.167 | 9697.13 | 893.775 | -1957.441
| 10100 | 1.528 | 250.167 | 9797.094 | 892.87 | -1959.95
| 10200 | 1.528 | 250.167 | 9897.059 | 891.966 | -1962.458
| 10300 | 1.528 | 250.167 | 9997.023 | 891.061 | -1964.967
| 10400 | 1.528 | 250.167 | 10096.988 | 890.156 | -1967.475
| 10500 | 1.528 | 250.167 | 10196.952 | 889.251 | -1969.984
| 10600 | 1.528 | 250.167 | 10296.916 | 888.347 | -1972.492
| 10700 | 1.528 | 250.167 | 10396.881 | 887.442 | -1975.001
| 10800 | 1.528 | 250.167 | 10496.845 | 886.537 | -1977.51
| 10900 | 1.528 | 250.167 | 10596.81 | 885.632 | -1980.018
| 11000 | 1.528 | 250.167 | 10696.774 | 884.728 | -1982.527
| 11100 | 1.528 | 250.167 | 10796.739 | 883.823 | -1985.035
| 11200 | 1.528 | 250.167 | 10896.703 | 882.918 | -1987.544
| 11300 | 1.528 | 250.167 | 10996.668 | 882.013 | -1990.052
| 11400 | 1.528 | 250.167 | 11096.632 | 881.108 | -1992.561
| 11500 | 1.528 | 250.167 | 11196.596 | 880.204 | -1995.069
| 11600 | 1.528 | 250.167 | 11296.561 | 879.299 | -1997.578
| 11700 | 1.528 | 250.167 | 11396.525 | 878.394 | -2000.087
| 11800 | 1.528 | 250.167 | 11496.49 | 877.489 | -2002.595
| 11900 | 1.528 | 250.167 | 11596.454 | 876.585 | -2005.104
| 11961.568 | 1.528 | 250.167 | 11658 | 876.028 | -2006.648

## Sheet1 (hidden)
Nichols Federal 0994-24-21E
Nichols 0994-24-21W
Nichols 0994-24-20W
Nichols Federal 0994-24-20E
Nichols Federal 0994-24-19E
Nichols 0994-24-19W
Nichols 0994-24-18W
Nichols Federal 0994-24-18E
Nichols Federal 0994-24-17E
Nichols 0994-24-17W
Nichols 0994-24-16E
Nichols 0994-24-15E
Nichols 0994-24-16W
Nichols 0994-24-13E
Nichols 0994-24-12E
Nichols 0994-24-12W
Nichols 0994-24-11W
Nichols 0994-24-11E
Nichols 0994-24-10E
Nichols 0994-24-10W

## Lookup (hidden)
North Reference | RetunValue | Grid Type | ReturnValue | Deviation Indicator | ReturnValue
| 2 |  | 0 |  | 2
True |  | SPCS-Colorado Central-NAD27 |  | Directional
Grid |  | SPCS-Colorado Central-NAD83 |  | High Angle
|  | SPCS-Colorado North-NAD27 |  | Horizontal
SPCS-Colorado North-NAD83
SPCS-Colorado South-NAD27
SPCS-Colorado South-NAD83
UTM-Zone 12 NAD27
UTM-Zone 12 NAD83
UTM-Zone 13 NAD27
UTM-Zone 13 NAD83