## Data
Header Information | measured depth (ft) | inclination (°) | azimuth (°) | true vertical depth (ft) | northing +N/-S (ft) | easting +E/-W (ft)
Operator Name | 300 | 0 | 0 | 300 | 0 | 0 | BJU G35 FED 11B-35 496
Caerus Oil & Gas | 400 | 3 | 214.174 | 399.954 | -2.165 | -1.47 | BJU G35 FED 11C-35 496
Operator Number | 500 | 6 | 214.174 | 499.635 | -8.656 | -5.877 | BJU G35 FED 11D-35 496
86610 | 600 | 9 | 214.174 | 598.768 | -19.453 | -13.208 | BJU G35 FED 12A-35 496
Well Name and Number | 700 | 12 | 214.174 | 697.082 | -34.529 | -23.443 | BJU G35 FED 12B-35 496
BJU G35 FED 15A-35 496 | 800 | 15 | 214.174 | 794.308 | -53.84 | -36.555 | BJU G35 FED 12D-35 496
API Number (if available) | 900 | 18 | 214.174 | 890.179 | -77.335 | -52.506 | BJU G35 FED 13B-35 496
| 1000 | 21 | 214.174 | 984.432 | -104.949 | -71.255 | BJU G35 FED 13D-35 496
Location: QQ SEC TWP RGE | 1050.447 | 22.513 | 214.174 | 1031.284 | -120.418 | -81.758 | BJU G35 FED 14B-35 496
S35-T4S-R96W | 1100 | 22.513 | 214.174 | 1077.061 | -136.116 | -92.416 | BJU G35 FED 14C-35 496
Citing Type: Planned or Actual | 1200 | 22.513 | 214.174 | 1169.44 | -167.795 | -113.924 | BJU G35 FED 14D-35 496
Planned | 1300 | 22.513 | 214.174 | 1261.819 | -199.473 | -135.432 | BJU G35 FED 15A-35 496
Deviation Indicator | 1400 | 22.513 | 214.174 | 1354.198 | -231.152 | -156.94 | BJU G35 FED 15B-35 496
Directional | 1500 | 22.513 | 214.174 | 1446.577 | -262.83 | -178.448 | BJU G35 FED 23B-35 496
North Reference | 1600 | 22.513 | 214.174 | 1538.956 | -294.509 | -199.956 | BJU G35 FED 23C-35 496
True | 1700 | 22.513 | 214.174 | 1631.335 | -326.187 | -221.464 | BJU G35 FED 23D-35 496
Grid Type | 1800 | 22.513 | 214.174 | 1723.714 | -357.866 | -242.972 | BJU G35 FED 24A-35 496
#VALUE! | 1900 | 22.513 | 214.174 | 1816.093 | -389.544 | -264.479 | BJU G35 FED 25A-35 496
| 2000 | 22.513 | 214.174 | 1908.472 | -421.223 | -285.987 | BJU G35 FED 25B-35 496
| 2100 | 22.513 | 214.174 | 2000.851 | -452.901 | -307.495 | BJU G35 FED 25C-35 496
| 2200 | 22.513 | 214.174 | 2093.23 | -484.579 | -329.003
| 2300 | 22.513 | 214.174 | 2185.609 | -516.258 | -350.511
| 2400 | 22.513 | 214.174 | 2277.988 | -547.936 | -372.019
| 2500 | 22.513 | 214.174 | 2370.367 | -579.615 | -393.527
| 2600 | 22.513 | 214.174 | 2462.746 | -611.293 | -415.035
| 2700 | 22.513 | 214.174 | 2555.125 | -642.972 | -436.543
| 2800 | 22.513 | 214.174 | 2647.504 | -674.65 | -458.051
| 2900 | 22.513 | 214.174 | 2739.883 | -706.329 | -479.559
| 3000 | 22.513 | 214.174 | 2832.262 | -738.007 | -501.067
| 3100 | 22.513 | 214.174 | 2924.641 | -769.686 | -522.575
| 3200 | 22.513 | 214.174 | 3017.02 | -801.364 | -544.083
| 3300 | 22.513 | 214.174 | 3109.399 | -833.043 | -565.591
| 3400 | 22.513 | 214.174 | 3201.778 | -864.721 | -587.099
| 3500 | 22.513 | 214.174 | 3294.157 | -896.4 | -608.607
| 3600 | 22.513 | 214.174 | 3386.536 | -928.078 | -630.115
| 3700 | 22.513 | 214.174 | 3478.915 | -959.757 | -651.623
| 3800 | 22.513 | 214.174 | 3571.294 | -991.435 | -673.131
| 3900 | 22.513 | 214.174 | 3663.673 | -1023.114 | -694.639
| 4000 | 22.513 | 214.174 | 3756.052 | -1054.792 | -716.147
| 4100 | 22.513 | 214.174 | 3848.431 | -1086.471 | -737.655
| 4200 | 22.513 | 214.174 | 3940.81 | -1118.149 | -759.163
| 4300 | 22.513 | 214.174 | 4033.189 | -1149.828 | -780.671
| 4400 | 22.513 | 214.174 | 4125.568 | -1181.506 | -802.179
| 4500 | 22.513 | 214.174 | 4217.947 | -1213.185 | -823.687
| 4600 | 22.513 | 214.174 | 4310.326 | -1244.863 | -845.195
| 4700 | 22.513 | 214.174 | 4402.705 | -1276.542 | -866.703
| 4800 | 22.513 | 214.174 | 4495.084 | -1308.22 | -888.211
| 4900 | 22.513 | 214.174 | 4587.463 | -1339.899 | -909.719
| 5000 | 22.513 | 214.174 | 4679.842 | -1371.577 | -931.227
| 5100 | 22.513 | 214.174 | 4772.221 | -1403.256 | -952.735
| 5200 | 22.513 | 214.174 | 4864.6 | -1434.934 | -974.243
| 5300 | 22.513 | 214.174 | 4956.979 | -1466.613 | -995.751
| 5400 | 22.513 | 214.174 | 5049.358 | -1498.291 | -1017.259
| 5500 | 22.513 | 214.174 | 5141.737 | -1529.969 | -1038.767
| 5600 | 22.513 | 214.174 | 5234.116 | -1561.648 | -1060.275
| 5700 | 22.513 | 214.174 | 5326.495 | -1593.326 | -1081.783
| 5800 | 22.513 | 214.174 | 5418.874 | -1625.005 | -1103.291
| 5900 | 22.513 | 214.174 | 5511.253 | -1656.683 | -1124.799
| 6000 | 22.513 | 214.174 | 5603.632 | -1688.362 | -1146.307
| 6100 | 22.513 | 214.174 | 5696.011 | -1720.04 | -1167.815
| 6200 | 22.513 | 214.174 | 5788.39 | -1751.719 | -1189.323
| 6300 | 22.513 | 214.174 | 5880.769 | -1783.397 | -1210.831
| 6400 | 22.513 | 214.174 | 5973.148 | -1815.076 | -1232.339
| 6500 | 22.513 | 214.174 | 6065.527 | -1846.754 | -1253.847
| 6600 | 22.513 | 214.174 | 6157.906 | -1878.433 | -1275.355
| 6700 | 22.513 | 214.174 | 6250.285 | -1910.111 | -1296.863
| 6800 | 22.513 | 214.174 | 6342.664 | -1941.79 | -1318.371
| 6900 | 22.513 | 214.174 | 6435.043 | -1973.468 | -1339.879
| 7000 | 22.513 | 214.174 | 6527.422 | -2005.147 | -1361.387
| 7100 | 22.513 | 214.174 | 6619.801 | -2036.825 | -1382.895
| 7200 | 22.513 | 214.174 | 6712.18 | -2068.504 | -1404.403
| 7300 | 22.513 | 214.174 | 6804.559 | -2100.182 | -1425.911
| 7400 | 22.513 | 214.174 | 6896.938 | -2131.861 | -1447.419
| 7500 | 22.513 | 214.174 | 6989.317 | -2163.539 | -1468.927
| 7570.794 | 22.513 | 214.174 | 7054.716 | -2185.966 | -1484.153
| 7600 | 21.637 | 214.174 | 7081.781 | -2195.047 | -1490.319
| 7700 | 18.637 | 214.174 | 7175.657 | -2223.526 | -1509.655
| 7800 | 15.637 | 214.174 | 7271.206 | -2247.901 | -1526.204
| 7900 | 12.637 | 214.174 | 7368.166 | -2268.106 | -1539.922
| 8000 | 9.637 | 214.174 | 7466.272 | -2284.085 | -1550.771
| 8100 | 6.637 | 214.174 | 7565.254 | -2295.794 | -1558.721
| 8200 | 3.637 | 214.174 | 7664.841 | -2303.201 | -1563.75
| 8300 | 0.637 | 214.174 | 7764.76 | -2306.286 | -1565.845
| 8321.241 | 0 | 0 | 7786 | -2306.384 | -1565.911
| 8400 | 1.181 | 250.167 | 7864.754 | -2306.659 | -1566.675
| 8424.145 | 1.544 | 250.167 | 7888.892 | -2306.854 | -1567.215
| 8500 | 1.544 | 250.167 | 7964.719 | -2307.548 | -1569.137
| 8600 | 1.544 | 250.167 | 8064.683 | -2308.461 | -1571.671
| 8700 | 1.544 | 250.167 | 8164.647 | -2309.375 | -1574.205
| 8800 | 1.544 | 250.167 | 8264.611 | -2310.289 | -1576.739
| 8900 | 1.544 | 250.167 | 8364.574 | -2311.203 | -1579.273
| 9000 | 1.544 | 250.167 | 8464.538 | -2312.117 | -1581.807
| 9100 | 1.544 | 250.167 | 8564.502 | -2313.031 | -1584.34
| 9200 | 1.544 | 250.167 | 8664.465 | -2313.945 | -1586.874
| 9300 | 1.544 | 250.167 | 8764.429 | -2314.859 | -1589.408
| 9400 | 1.544 | 250.167 | 8864.393 | -2315.773 | -1591.942
| 9500 | 1.544 | 250.167 | 8964.357 | -2316.687 | -1594.476
| 9600 | 1.544 | 250.167 | 9064.32 | -2317.6 | -1597.01
| 9700 | 1.544 | 250.167 | 9164.284 | -2318.514 | -1599.544
| 9800 | 1.544 | 250.167 | 9264.248 | -2319.428 | -1602.078
| 9900 | 1.544 | 250.167 | 9364.211 | -2320.342 | -1604.612
| 10000 | 1.544 | 250.167 | 9464.175 | -2321.256 | -1607.146
| 10100 | 1.544 | 250.167 | 9564.139 | -2322.17 | -1609.68
| 10200 | 1.544 | 250.167 | 9664.103 | -2323.084 | -1612.214
| 10300 | 1.544 | 250.167 | 9764.066 | -2323.998 | -1614.748
| 10400 | 1.544 | 250.167 | 9864.03 | -2324.912 | -1617.281
| 10500 | 1.544 | 250.167 | 9963.994 | -2325.826 | -1619.815
| 10600 | 1.544 | 250.167 | 10063.957 | -2326.74 | -1622.349
| 10700 | 1.544 | 250.167 | 10163.921 | -2327.653 | -1624.883
| 10800 | 1.544 | 250.167 | 10263.885 | -2328.567 | -1627.417
| 10900 | 1.544 | 250.167 | 10363.849 | -2329.481 | -1629.951
| 11000 | 1.544 | 250.167 | 10463.812 | -2330.395 | -1632.485
| 11100 | 1.544 | 250.167 | 10563.776 | -2331.309 | -1635.019
| 11200 | 1.544 | 250.167 | 10663.74 | -2332.223 | -1637.553
| 11300 | 1.544 | 250.167 | 10763.703 | -2333.137 | -1640.087
| 11400 | 1.544 | 250.167 | 10863.667 | -2334.051 | -1642.621
| 11500 | 1.544 | 250.167 | 10963.631 | -2334.965 | -1645.155
| 11600 | 1.544 | 250.167 | 11063.595 | -2335.879 | -1647.689
| 11700 | 1.544 | 250.167 | 11163.558 | -2336.792 | -1650.223
| 11800 | 1.544 | 250.167 | 11263.522 | -2337.706 | -1652.756
| 11900 | 1.544 | 250.167 | 11363.486 | -2338.62 | -1655.29
| 12000 | 1.544 | 250.167 | 11463.449 | -2339.534 | -1657.824
| 12081.58 | 1.544 | 250.167 | 11545 | -2340.28 | -1659.891

## Sheet1 (hidden)
Nichols Federal 0994-24-21E
Nichols 0994-24-21W
Nichols 0994-24-20W
Nichols Federal 0994-24-20E
Nichols Federal 0994-24-19E
Nichols 0994-24-19W
Nichols 0994-24-18W
Nichols Federal 0994-24-18E
Nichols Federal 0994-24-17E
Nichols 0994-24-17W
Nichols 0994-24-16E
Nichols 0994-24-15E
Nichols 0994-24-16W
Nichols 0994-24-13E
Nichols 0994-24-12E
Nichols 0994-24-12W
Nichols 0994-24-11W
Nichols 0994-24-11E
Nichols 0994-24-10E
Nichols 0994-24-10W

## Lookup (hidden)
North Reference | RetunValue | Grid Type | ReturnValue | Deviation Indicator | ReturnValue
| 2 |  | 0 |  | 2
True |  | SPCS-Colorado Central-NAD27 |  | Directional
Grid |  | SPCS-Colorado Central-NAD83 |  | High Angle
|  | SPCS-Colorado North-NAD27 |  | Horizontal
SPCS-Colorado North-NAD83
SPCS-Colorado South-NAD27
SPCS-Colorado South-NAD83
UTM-Zone 12 NAD27
UTM-Zone 12 NAD83
UTM-Zone 13 NAD27
UTM-Zone 13 NAD83