## Data
Header Information | measured depth (ft) | inclination (°) | azimuth (°) | true vertical depth (ft) | northing +N/-S (ft) | easting +E/-W (ft)
Operator Name | 200 | 0 | 0 | 200 | 0 | 0 | BJU G35 FED 11B-35 496
Caerus Oil & Gas | 300 | 3 | 211.368 | 299.954 | -2.235 | -1.362 | BJU G35 FED 11C-35 496
Operator Number | 400 | 6 | 211.368 | 399.635 | -8.933 | -5.446 | BJU G35 FED 11D-35 496
86610 | 500 | 9 | 211.368 | 498.768 | -20.077 | -12.239 | BJU G35 FED 12A-35 496
Well Name and Number | 600 | 12 | 211.368 | 597.082 | -35.635 | -21.724 | BJU G35 FED 12B-35 496
BJU G35 FED 15B-35 496 | 700 | 15 | 211.368 | 694.308 | -55.565 | -33.874 | BJU G35 FED 12D-35 496
API Number (if available) | 800 | 18 | 211.368 | 790.179 | -79.813 | -48.657 | BJU G35 FED 13B-35 496
| 900 | 21 | 211.368 | 884.432 | -108.312 | -66.03 | BJU G35 FED 13D-35 496
Location: QQ SEC TWP RGE | 996.036 | 23.881 | 211.368 | 973.187 | -139.61 | -85.111 | BJU G35 FED 14B-35 496
S35-T4S-R96W | 1000 | 23.881 | 211.368 | 976.811 | -140.98 | -85.946 | BJU G35 FED 14C-35 496
Citing Type: Planned or Actual | 1100 | 23.881 | 211.368 | 1068.25 | -175.547 | -107.019 | BJU G35 FED 14D-35 496
Planned | 1200 | 23.881 | 211.368 | 1159.689 | -210.114 | -128.092 | BJU G35 FED 15A-35 496
Deviation Indicator | 1300 | 23.881 | 211.368 | 1251.128 | -244.681 | -149.165 | BJU G35 FED 15B-35 496
Directional | 1400 | 23.881 | 211.368 | 1342.566 | -279.248 | -170.238 | BJU G35 FED 23B-35 496
North Reference | 1500 | 23.881 | 211.368 | 1434.005 | -313.815 | -191.311 | BJU G35 FED 23C-35 496
True | 1600 | 23.881 | 211.368 | 1525.444 | -348.382 | -212.384 | BJU G35 FED 23D-35 496
Grid Type | 1700 | 23.881 | 211.368 | 1616.883 | -382.949 | -233.458 | BJU G35 FED 24A-35 496
#VALUE! | 1800 | 23.881 | 211.368 | 1708.322 | -417.516 | -254.531 | BJU G35 FED 25A-35 496
| 1900 | 23.881 | 211.368 | 1799.76 | -452.083 | -275.604 | BJU G35 FED 25B-35 496
| 2000 | 23.881 | 211.368 | 1891.199 | -486.65 | -296.677 | BJU G35 FED 25C-35 496
| 2100 | 23.881 | 211.368 | 1982.638 | -521.217 | -317.75
| 2200 | 23.881 | 211.368 | 2074.077 | -555.784 | -338.823
| 2300 | 23.881 | 211.368 | 2165.515 | -590.351 | -359.896
| 2400 | 23.881 | 211.368 | 2256.954 | -624.918 | -380.969
| 2500 | 23.881 | 211.368 | 2348.393 | -659.485 | -402.042
| 2600 | 23.881 | 211.368 | 2439.832 | -694.052 | -423.116
| 2700 | 23.881 | 211.368 | 2531.27 | -728.619 | -444.189
| 2800 | 23.881 | 211.368 | 2622.709 | -763.186 | -465.262
| 2900 | 23.881 | 211.368 | 2714.148 | -797.753 | -486.335
| 3000 | 23.881 | 211.368 | 2805.587 | -832.32 | -507.408
| 3100 | 23.881 | 211.368 | 2897.025 | -866.887 | -528.481
| 3200 | 23.881 | 211.368 | 2988.464 | -901.454 | -549.554
| 3300 | 23.881 | 211.368 | 3079.903 | -936.021 | -570.627
| 3400 | 23.881 | 211.368 | 3171.342 | -970.588 | -591.7
| 3500 | 23.881 | 211.368 | 3262.78 | -1005.155 | -612.774
| 3600 | 23.881 | 211.368 | 3354.219 | -1039.722 | -633.847
| 3700 | 23.881 | 211.368 | 3445.658 | -1074.289 | -654.92
| 3800 | 23.881 | 211.368 | 3537.097 | -1108.856 | -675.993
| 3900 | 23.881 | 211.368 | 3628.535 | -1143.423 | -697.066
| 4000 | 23.881 | 211.368 | 3719.974 | -1177.99 | -718.139
| 4100 | 23.881 | 211.368 | 3811.413 | -1212.557 | -739.212
| 4200 | 23.881 | 211.368 | 3902.852 | -1247.124 | -760.285
| 4300 | 23.881 | 211.368 | 3994.29 | -1281.691 | -781.358
| 4400 | 23.881 | 211.368 | 4085.729 | -1316.258 | -802.432
| 4500 | 23.881 | 211.368 | 4177.168 | -1350.825 | -823.505
| 4600 | 23.881 | 211.368 | 4268.607 | -1385.392 | -844.578
| 4700 | 23.881 | 211.368 | 4360.046 | -1419.959 | -865.651
| 4800 | 23.881 | 211.368 | 4451.484 | -1454.526 | -886.724
| 4900 | 23.881 | 211.368 | 4542.923 | -1489.093 | -907.797
| 5000 | 23.881 | 211.368 | 4634.362 | -1523.66 | -928.87
| 5100 | 23.881 | 211.368 | 4725.801 | -1558.227 | -949.943
| 5200 | 23.881 | 211.368 | 4817.239 | -1592.794 | -971.016
| 5300 | 23.881 | 211.368 | 4908.678 | -1627.361 | -992.09
| 5400 | 23.881 | 211.368 | 5000.117 | -1661.928 | -1013.163
| 5500 | 23.881 | 211.368 | 5091.556 | -1696.495 | -1034.236
| 5600 | 23.881 | 211.368 | 5182.994 | -1731.062 | -1055.309
| 5700 | 23.881 | 211.368 | 5274.433 | -1765.629 | -1076.382
| 5800 | 23.881 | 211.368 | 5365.872 | -1800.196 | -1097.455
| 5900 | 23.881 | 211.368 | 5457.311 | -1834.763 | -1118.528
| 6000 | 23.881 | 211.368 | 5548.749 | -1869.33 | -1139.601
| 6100 | 23.881 | 211.368 | 5640.188 | -1903.897 | -1160.674
| 6200 | 23.881 | 211.368 | 5731.627 | -1938.464 | -1181.748
| 6300 | 23.881 | 211.368 | 5823.066 | -1973.031 | -1202.821
| 6400 | 23.881 | 211.368 | 5914.504 | -2007.598 | -1223.894
| 6500 | 23.881 | 211.368 | 6005.943 | -2042.165 | -1244.967
| 6600 | 23.881 | 211.368 | 6097.382 | -2076.732 | -1266.04
| 6700 | 23.881 | 211.368 | 6188.821 | -2111.299 | -1287.113
| 6800 | 23.881 | 211.368 | 6280.259 | -2145.866 | -1308.186
| 6900 | 23.881 | 211.368 | 6371.698 | -2180.433 | -1329.259
| 7000 | 23.881 | 211.368 | 6463.137 | -2215 | -1350.332
| 7100 | 23.881 | 211.368 | 6554.576 | -2249.567 | -1371.406
| 7200 | 23.881 | 211.368 | 6646.015 | -2284.134 | -1392.479
| 7300 | 23.881 | 211.368 | 6737.453 | -2318.701 | -1413.552
| 7400 | 23.881 | 211.368 | 6828.892 | -2353.268 | -1434.625
| 7500 | 23.881 | 211.368 | 6920.331 | -2387.835 | -1455.698
| 7598.954 | 23.881 | 211.368 | 7010.813 | -2422.04 | -1476.551
| 7600 | 23.85 | 211.368 | 7011.77 | -2422.402 | -1476.771
| 7700 | 20.85 | 211.368 | 7104.247 | -2454.866 | -1496.562
| 7800 | 17.85 | 211.368 | 7198.588 | -2483.154 | -1513.807
| 7900 | 14.85 | 211.368 | 7294.533 | -2507.186 | -1528.458
| 8000 | 11.85 | 211.368 | 7391.82 | -2526.899 | -1540.476
| 8100 | 8.85 | 211.368 | 7490.181 | -2542.237 | -1549.826
| 8200 | 5.85 | 211.368 | 7589.348 | -2553.158 | -1556.484
| 8300 | 2.85 | 211.368 | 7689.049 | -2559.634 | -1560.432
| 8394.99 | 0 | 0 | 7784 | -2561.65 | -1561.661
| 8400 | 0.075 | 250.167 | 7789.01 | -2561.651 | -1561.664
| 8498.035 | 1.546 | 250.167 | 7887.032 | -2562.122 | -1562.969
| 8500 | 1.546 | 250.167 | 7888.997 | -2562.14 | -1563.018
| 8600 | 1.546 | 250.167 | 7988.96 | -2563.055 | -1565.556
| 8700 | 1.546 | 250.167 | 8088.924 | -2563.97 | -1568.093
| 8800 | 1.546 | 250.167 | 8188.887 | -2564.885 | -1570.631
| 8900 | 1.546 | 250.167 | 8288.851 | -2565.8 | -1573.168
| 9000 | 1.546 | 250.167 | 8388.815 | -2566.715 | -1575.705
| 9100 | 1.546 | 250.167 | 8488.778 | -2567.631 | -1578.243
| 9200 | 1.546 | 250.167 | 8588.742 | -2568.546 | -1580.78
| 9300 | 1.546 | 250.167 | 8688.706 | -2569.461 | -1583.318
| 9400 | 1.546 | 250.167 | 8788.669 | -2570.376 | -1585.855
| 9500 | 1.546 | 250.167 | 8888.633 | -2571.291 | -1588.392
| 9600 | 1.546 | 250.167 | 8988.596 | -2572.206 | -1590.93
| 9700 | 1.546 | 250.167 | 9088.56 | -2573.122 | -1593.467
| 9800 | 1.546 | 250.167 | 9188.524 | -2574.037 | -1596.005
| 9900 | 1.546 | 250.167 | 9288.487 | -2574.952 | -1598.542
| 10000 | 1.546 | 250.167 | 9388.451 | -2575.867 | -1601.079
| 10100 | 1.546 | 250.167 | 9488.414 | -2576.782 | -1603.617
| 10200 | 1.546 | 250.167 | 9588.378 | -2577.697 | -1606.154
| 10300 | 1.546 | 250.167 | 9688.342 | -2578.613 | -1608.692
| 10400 | 1.546 | 250.167 | 9788.305 | -2579.528 | -1611.229
| 10500 | 1.546 | 250.167 | 9888.269 | -2580.443 | -1613.766
| 10600 | 1.546 | 250.167 | 9988.233 | -2581.358 | -1616.304
| 10700 | 1.546 | 250.167 | 10088.196 | -2582.273 | -1618.841
| 10800 | 1.546 | 250.167 | 10188.16 | -2583.188 | -1621.378
| 10900 | 1.546 | 250.167 | 10288.123 | -2584.103 | -1623.916
| 11000 | 1.546 | 250.167 | 10388.087 | -2585.019 | -1626.453
| 11100 | 1.546 | 250.167 | 10488.051 | -2585.934 | -1628.991
| 11200 | 1.546 | 250.167 | 10588.014 | -2586.849 | -1631.528
| 11300 | 1.546 | 250.167 | 10687.978 | -2587.764 | -1634.065
| 11400 | 1.546 | 250.167 | 10787.941 | -2588.679 | -1636.603
| 11500 | 1.546 | 250.167 | 10887.905 | -2589.594 | -1639.14
| 11600 | 1.546 | 250.167 | 10987.869 | -2590.51 | -1641.678
| 11700 | 1.546 | 250.167 | 11087.832 | -2591.425 | -1644.215
| 11800 | 1.546 | 250.167 | 11187.796 | -2592.34 | -1646.752
| 11900 | 1.546 | 250.167 | 11287.76 | -2593.255 | -1649.29
| 12000 | 1.546 | 250.167 | 11387.723 | -2594.17 | -1651.827
| 12100 | 1.546 | 250.167 | 11487.687 | -2595.085 | -1654.365
| 12150.332 | 1.546 | 250.167 | 11538 | -2595.546 | -1655.642

## Sheet1 (hidden)
Nichols Federal 0994-24-21E
Nichols 0994-24-21W
Nichols 0994-24-20W
Nichols Federal 0994-24-20E
Nichols Federal 0994-24-19E
Nichols 0994-24-19W
Nichols 0994-24-18W
Nichols Federal 0994-24-18E
Nichols Federal 0994-24-17E
Nichols 0994-24-17W
Nichols 0994-24-16E
Nichols 0994-24-15E
Nichols 0994-24-16W
Nichols 0994-24-13E
Nichols 0994-24-12E
Nichols 0994-24-12W
Nichols 0994-24-11W
Nichols 0994-24-11E
Nichols 0994-24-10E
Nichols 0994-24-10W

## Lookup (hidden)
North Reference | RetunValue | Grid Type | ReturnValue | Deviation Indicator | ReturnValue
| 2 |  | 0 |  | 2
True |  | SPCS-Colorado Central-NAD27 |  | Directional
Grid |  | SPCS-Colorado Central-NAD83 |  | High Angle
|  | SPCS-Colorado North-NAD27 |  | Horizontal
SPCS-Colorado North-NAD83
SPCS-Colorado South-NAD27
SPCS-Colorado South-NAD83
UTM-Zone 12 NAD27
UTM-Zone 12 NAD83
UTM-Zone 13 NAD27
UTM-Zone 13 NAD83