## Data
Header Information | measured depth (ft) | inclination (°) | azimuth (°) | true vertical depth (ft) | northing +N/-S (ft) | easting +E/-W (ft)
Operator Name | 1500 | 0 | 0 | 1500 | 0 | 0 | BJU G35 FED 11B-35 496
Caerus Oil & Gas | 1600 | 3 | 175.908 | 1599.954 | -2.611 | 0.187 | BJU G35 FED 11C-35 496
Operator Number | 1700 | 6 | 175.908 | 1699.635 | -10.436 | 0.746 | BJU G35 FED 11D-35 496
86610 | 1800 | 9 | 175.908 | 1798.768 | -23.454 | 1.678 | BJU G35 FED 12A-35 496
Well Name and Number | 1844.806 | 10.344 | 175.908 | 1842.935 | -30.962 | 2.215 | BJU G35 FED 12B-35 496
BJU G35 FED 23C-35 496 | 1900 | 10.344 | 175.908 | 1897.233 | -40.847 | 2.922 | BJU G35 FED 12D-35 496
API Number (if available) | 2000 | 10.344 | 175.908 | 1995.608 | -58.758 | 4.203 | BJU G35 FED 13B-35 496
| 2100 | 10.344 | 175.908 | 2093.982 | -76.668 | 5.484 | BJU G35 FED 13D-35 496
Location: QQ SEC TWP RGE | 2200 | 10.344 | 175.908 | 2192.357 | -94.578 | 6.765 | BJU G35 FED 14B-35 496
S35-T4S-R96W | 2300 | 10.344 | 175.908 | 2290.732 | -112.489 | 8.047 | BJU G35 FED 14C-35 496
Citing Type: Planned or Actual | 2400 | 10.344 | 175.908 | 2389.106 | -130.399 | 9.328 | BJU G35 FED 14D-35 496
Planned | 2500 | 10.344 | 175.908 | 2487.481 | -148.309 | 10.609 | BJU G35 FED 15A-35 496
Deviation Indicator | 2600 | 10.344 | 175.908 | 2585.856 | -166.22 | 11.89 | BJU G35 FED 15B-35 496
Directional | 2700 | 10.344 | 175.908 | 2684.23 | -184.13 | 13.171 | BJU G35 FED 23B-35 496
North Reference | 2800 | 10.344 | 175.908 | 2782.605 | -202.04 | 14.452 | BJU G35 FED 23C-35 496
True | 2900 | 10.344 | 175.908 | 2880.98 | -219.95 | 15.733 | BJU G35 FED 23D-35 496
Grid Type | 3000 | 10.344 | 175.908 | 2979.354 | -237.861 | 17.015 | BJU G35 FED 24A-35 496
#VALUE! | 3100 | 10.344 | 175.908 | 3077.729 | -255.771 | 18.296 | BJU G35 FED 25A-35 496
| 3200 | 10.344 | 175.908 | 3176.104 | -273.681 | 19.577 | BJU G35 FED 25B-35 496
| 3300 | 10.344 | 175.908 | 3274.479 | -291.592 | 20.858 | BJU G35 FED 25C-35 496
| 3400 | 10.344 | 175.908 | 3372.853 | -309.502 | 22.139
| 3500 | 10.344 | 175.908 | 3471.228 | -327.412 | 23.42
| 3600 | 10.344 | 175.908 | 3569.603 | -345.322 | 24.702
| 3700 | 10.344 | 175.908 | 3667.977 | -363.233 | 25.983
| 3800 | 10.344 | 175.908 | 3766.352 | -381.143 | 27.264
| 3900 | 10.344 | 175.908 | 3864.727 | -399.053 | 28.545
| 4000 | 10.344 | 175.908 | 3963.101 | -416.964 | 29.826
| 4100 | 10.344 | 175.908 | 4061.476 | -434.874 | 31.107
| 4200 | 10.344 | 175.908 | 4159.851 | -452.784 | 32.388
| 4300 | 10.344 | 175.908 | 4258.225 | -470.695 | 33.67
| 4400 | 10.344 | 175.908 | 4356.6 | -488.605 | 34.951
| 4500 | 10.344 | 175.908 | 4454.975 | -506.515 | 36.232
| 4600 | 10.344 | 175.908 | 4553.35 | -524.425 | 37.513
| 4700 | 10.344 | 175.908 | 4651.724 | -542.336 | 38.794
| 4800 | 10.344 | 175.908 | 4750.099 | -560.246 | 40.075
| 4900 | 10.344 | 175.908 | 4848.474 | -578.156 | 41.357
| 5000 | 10.344 | 175.908 | 4946.848 | -596.067 | 42.638
| 5100 | 10.344 | 175.908 | 5045.223 | -613.977 | 43.919
| 5200 | 10.344 | 175.908 | 5143.598 | -631.887 | 45.2
| 5300 | 10.344 | 175.908 | 5241.972 | -649.797 | 46.481
| 5400 | 10.344 | 175.908 | 5340.347 | -667.708 | 47.762
| 5500 | 10.344 | 175.908 | 5438.722 | -685.618 | 49.044
| 5600 | 10.344 | 175.908 | 5537.096 | -703.528 | 50.325
| 5700 | 10.344 | 175.908 | 5635.471 | -721.439 | 51.606
| 5800 | 10.344 | 175.908 | 5733.846 | -739.349 | 52.887
| 5900 | 10.344 | 175.908 | 5832.221 | -757.259 | 54.168
| 6000 | 10.344 | 175.908 | 5930.595 | -775.17 | 55.449
| 6100 | 10.344 | 175.908 | 6028.97 | -793.08 | 56.73
| 6200 | 10.344 | 175.908 | 6127.345 | -810.99 | 58.012
| 6300 | 10.344 | 175.908 | 6225.719 | -828.9 | 59.293
| 6400 | 10.344 | 175.908 | 6324.094 | -846.811 | 60.574
| 6500 | 10.344 | 175.908 | 6422.469 | -864.721 | 61.855
| 6600 | 10.344 | 175.908 | 6520.843 | -882.631 | 63.136
| 6700 | 10.344 | 175.908 | 6619.218 | -900.542 | 64.417
| 6800 | 10.344 | 175.908 | 6717.593 | -918.452 | 65.699
| 6900 | 10.344 | 175.908 | 6815.967 | -936.362 | 66.98
| 7000 | 10.344 | 175.908 | 6914.342 | -954.273 | 68.261
| 7100 | 10.344 | 175.908 | 7012.717 | -972.183 | 69.542
| 7200 | 10.344 | 175.908 | 7111.092 | -990.093 | 70.823
| 7300 | 10.344 | 175.908 | 7209.466 | -1008.003 | 72.104
| 7400 | 10.344 | 175.908 | 7307.841 | -1025.914 | 73.385
| 7500 | 10.344 | 175.908 | 7406.216 | -1043.824 | 74.667
| 7600 | 10.344 | 175.908 | 7504.59 | -1061.734 | 75.948
| 7634.027 | 10.344 | 175.908 | 7538.065 | -1067.829 | 76.384
| 7700 | 8.365 | 175.908 | 7603.157 | -1078.524 | 77.149
| 7800 | 5.365 | 175.908 | 7702.428 | -1090.445 | 78.002
| 7900 | 2.365 | 175.908 | 7802.19 | -1097.168 | 78.482
| 7978.833 | 0 | 0 | 7881 | -1098.791 | 78.599
| 8000 | 0.318 | 250.167 | 7902.167 | -1098.811 | 78.543
| 8081.373 | 1.538 | 250.167 | 7983.527 | -1099.258 | 77.304
| 8100 | 1.538 | 250.167 | 8002.148 | -1099.427 | 76.834
| 8200 | 1.538 | 250.167 | 8102.112 | -1100.338 | 74.309
| 8300 | 1.538 | 250.167 | 8202.076 | -1101.249 | 71.784
| 8400 | 1.538 | 250.167 | 8302.04 | -1102.159 | 69.259
| 8500 | 1.538 | 250.167 | 8402.004 | -1103.07 | 66.734
| 8600 | 1.538 | 250.167 | 8501.968 | -1103.981 | 64.209
| 8700 | 1.538 | 250.167 | 8601.932 | -1104.891 | 61.684
| 8800 | 1.538 | 250.167 | 8701.896 | -1105.802 | 59.159
| 8900 | 1.538 | 250.167 | 8801.86 | -1106.713 | 56.634
| 9000 | 1.538 | 250.167 | 8901.824 | -1107.623 | 54.109
| 9100 | 1.538 | 250.167 | 9001.788 | -1108.534 | 51.584
| 9200 | 1.538 | 250.167 | 9101.752 | -1109.445 | 49.059
| 9300 | 1.538 | 250.167 | 9201.716 | -1110.355 | 46.534
| 9400 | 1.538 | 250.167 | 9301.68 | -1111.266 | 44.009
| 9500 | 1.538 | 250.167 | 9401.644 | -1112.177 | 41.484
| 9600 | 1.538 | 250.167 | 9501.608 | -1113.087 | 38.959
| 9700 | 1.538 | 250.167 | 9601.572 | -1113.998 | 36.434
| 9800 | 1.538 | 250.167 | 9701.536 | -1114.909 | 33.909
| 9900 | 1.538 | 250.167 | 9801.5 | -1115.819 | 31.384
| 10000 | 1.538 | 250.167 | 9901.464 | -1116.73 | 28.859
| 10100 | 1.538 | 250.167 | 10001.427 | -1117.641 | 26.335
| 10200 | 1.538 | 250.167 | 10101.391 | -1118.551 | 23.81
| 10300 | 1.538 | 250.167 | 10201.355 | -1119.462 | 21.285
| 10400 | 1.538 | 250.167 | 10301.319 | -1120.373 | 18.76
| 10500 | 1.538 | 250.167 | 10401.283 | -1121.283 | 16.235
| 10600 | 1.538 | 250.167 | 10501.247 | -1122.194 | 13.71
| 10700 | 1.538 | 250.167 | 10601.211 | -1123.105 | 11.185
| 10800 | 1.538 | 250.167 | 10701.175 | -1124.015 | 8.66
| 10900 | 1.538 | 250.167 | 10801.139 | -1124.926 | 6.135
| 11000 | 1.538 | 250.167 | 10901.103 | -1125.837 | 3.61
| 11100 | 1.538 | 250.167 | 11001.067 | -1126.747 | 1.085
| 11200 | 1.538 | 250.167 | 11101.031 | -1127.658 | -1.44
| 11300 | 1.538 | 250.167 | 11200.995 | -1128.569 | -3.965
| 11400 | 1.538 | 250.167 | 11300.959 | -1129.479 | -6.49
| 11500 | 1.538 | 250.167 | 11400.923 | -1130.39 | -9.015
| 11600 | 1.538 | 250.167 | 11500.887 | -1131.301 | -11.54
| 11700 | 1.538 | 250.167 | 11600.851 | -1132.211 | -14.065
| 11752.168 | 1.538 | 250.167 | 11653 | -1132.687 | -15.382

## Sheet1 (hidden)
Nichols Federal 0994-24-21E
Nichols 0994-24-21W
Nichols 0994-24-20W
Nichols Federal 0994-24-20E
Nichols Federal 0994-24-19E
Nichols 0994-24-19W
Nichols 0994-24-18W
Nichols Federal 0994-24-18E
Nichols Federal 0994-24-17E
Nichols 0994-24-17W
Nichols 0994-24-16E
Nichols 0994-24-15E
Nichols 0994-24-16W
Nichols 0994-24-13E
Nichols 0994-24-12E
Nichols 0994-24-12W
Nichols 0994-24-11W
Nichols 0994-24-11E
Nichols 0994-24-10E
Nichols 0994-24-10W

## Lookup (hidden)
North Reference | RetunValue | Grid Type | ReturnValue | Deviation Indicator | ReturnValue
| 2 |  | 0 |  | 2
True |  | SPCS-Colorado Central-NAD27 |  | Directional
Grid |  | SPCS-Colorado Central-NAD83 |  | High Angle
|  | SPCS-Colorado North-NAD27 |  | Horizontal
SPCS-Colorado North-NAD83
SPCS-Colorado South-NAD27
SPCS-Colorado South-NAD83
UTM-Zone 12 NAD27
UTM-Zone 12 NAD83
UTM-Zone 13 NAD27
UTM-Zone 13 NAD83