## Data
Header Information | measured depth (ft) | inclination (°) | azimuth (°) | true vertical depth (ft) | northing +N/-S (ft) | easting +E/-W (ft)
Operator Name | 400 | 0 | 0 | 400 | 0 | 0 | BJU G35 FED 11B-35 496
Caerus Oil & Gas | 500 | 3 | 181.441 | 499.954 | -2.617 | -0.066 | BJU G35 FED 11C-35 496
Operator Number | 600 | 6 | 181.441 | 599.635 | -10.459 | -0.263 | BJU G35 FED 11D-35 496
86610 | 700 | 9 | 181.441 | 698.768 | -23.506 | -0.591 | BJU G35 FED 12A-35 496
Well Name and Number | 757.316 | 10.719 | 181.441 | 755.235 | -33.317 | -0.838 | BJU G35 FED 12B-35 496
BJU G35 FED 23D-35 496 | 800 | 10.719 | 181.441 | 797.174 | -41.254 | -1.038 | BJU G35 FED 12D-35 496
API Number (if available) | 900 | 10.719 | 181.441 | 895.429 | -59.848 | -1.505 | BJU G35 FED 13B-35 496
| 1000 | 10.719 | 181.441 | 993.684 | -78.442 | -1.973 | BJU G35 FED 13D-35 496
Location: QQ SEC TWP RGE | 1100 | 10.719 | 181.441 | 1091.939 | -97.037 | -2.441 | BJU G35 FED 14B-35 496
S35-T4S-R96W | 1200 | 10.719 | 181.441 | 1190.194 | -115.631 | -2.908 | BJU G35 FED 14C-35 496
Citing Type: Planned or Actual | 1300 | 10.719 | 181.441 | 1288.449 | -134.225 | -3.376 | BJU G35 FED 14D-35 496
Planned | 1400 | 10.719 | 181.441 | 1386.704 | -152.819 | -3.844 | BJU G35 FED 15A-35 496
Deviation Indicator | 1500 | 10.719 | 181.441 | 1484.959 | -171.413 | -4.311 | BJU G35 FED 15B-35 496
Directional | 1600 | 10.719 | 181.441 | 1583.214 | -190.007 | -4.779 | BJU G35 FED 23B-35 496
North Reference | 1700 | 10.719 | 181.441 | 1681.469 | -208.602 | -5.247 | BJU G35 FED 23C-35 496
True | 1800 | 10.719 | 181.441 | 1779.724 | -227.196 | -5.714 | BJU G35 FED 23D-35 496
Grid Type | 1900 | 10.719 | 181.441 | 1877.979 | -245.79 | -6.182 | BJU G35 FED 24A-35 496
#VALUE! | 2000 | 10.719 | 181.441 | 1976.234 | -264.384 | -6.65 | BJU G35 FED 25A-35 496
| 2100 | 10.719 | 181.441 | 2074.489 | -282.978 | -7.117 | BJU G35 FED 25B-35 496
| 2200 | 10.719 | 181.441 | 2172.744 | -301.573 | -7.585 | BJU G35 FED 25C-35 496
| 2300 | 10.719 | 181.441 | 2270.999 | -320.167 | -8.053
| 2400 | 10.719 | 181.441 | 2369.254 | -338.761 | -8.52
| 2500 | 10.719 | 181.441 | 2467.509 | -357.355 | -8.988
| 2600 | 10.719 | 181.441 | 2565.764 | -375.949 | -9.456
| 2700 | 10.719 | 181.441 | 2664.019 | -394.543 | -9.923
| 2800 | 10.719 | 181.441 | 2762.274 | -413.138 | -10.391
| 2900 | 10.719 | 181.441 | 2860.529 | -431.732 | -10.859
| 3000 | 10.719 | 181.441 | 2958.783 | -450.326 | -11.326
| 3100 | 10.719 | 181.441 | 3057.038 | -468.92 | -11.794
| 3200 | 10.719 | 181.441 | 3155.293 | -487.514 | -12.262
| 3300 | 10.719 | 181.441 | 3253.548 | -506.108 | -12.729
| 3400 | 10.719 | 181.441 | 3351.803 | -524.703 | -13.197
| 3500 | 10.719 | 181.441 | 3450.058 | -543.297 | -13.665
| 3600 | 10.719 | 181.441 | 3548.313 | -561.891 | -14.132
| 3700 | 10.719 | 181.441 | 3646.568 | -580.485 | -14.6
| 3800 | 10.719 | 181.441 | 3744.823 | -599.079 | -15.068
| 3900 | 10.719 | 181.441 | 3843.078 | -617.674 | -15.535
| 4000 | 10.719 | 181.441 | 3941.333 | -636.268 | -16.003
| 4100 | 10.719 | 181.441 | 4039.588 | -654.862 | -16.471
| 4200 | 10.719 | 181.441 | 4137.843 | -673.456 | -16.938
| 4300 | 10.719 | 181.441 | 4236.098 | -692.05 | -17.406
| 4400 | 10.719 | 181.441 | 4334.353 | -710.644 | -17.874
| 4500 | 10.719 | 181.441 | 4432.608 | -729.239 | -18.341
| 4600 | 10.719 | 181.441 | 4530.863 | -747.833 | -18.809
| 4700 | 10.719 | 181.441 | 4629.118 | -766.427 | -19.277
| 4800 | 10.719 | 181.441 | 4727.373 | -785.021 | -19.744
| 4900 | 10.719 | 181.441 | 4825.628 | -803.615 | -20.212
| 5000 | 10.719 | 181.441 | 4923.883 | -822.21 | -20.68
| 5100 | 10.719 | 181.441 | 5022.138 | -840.804 | -21.147
| 5200 | 10.719 | 181.441 | 5120.393 | -859.398 | -21.615
| 5300 | 10.719 | 181.441 | 5218.648 | -877.992 | -22.083
| 5400 | 10.719 | 181.441 | 5316.903 | -896.586 | -22.55
| 5500 | 10.719 | 181.441 | 5415.158 | -915.18 | -23.018
| 5600 | 10.719 | 181.441 | 5513.413 | -933.775 | -23.486
| 5700 | 10.719 | 181.441 | 5611.667 | -952.369 | -23.953
| 5800 | 10.719 | 181.441 | 5709.922 | -970.963 | -24.421
| 5900 | 10.719 | 181.441 | 5808.177 | -989.557 | -24.889
| 6000 | 10.719 | 181.441 | 5906.432 | -1008.151 | -25.356
| 6100 | 10.719 | 181.441 | 6004.687 | -1026.746 | -25.824
| 6200 | 10.719 | 181.441 | 6102.942 | -1045.34 | -26.292
| 6300 | 10.719 | 181.441 | 6201.197 | -1063.934 | -26.759
| 6400 | 10.719 | 181.441 | 6299.452 | -1082.528 | -27.227
| 6500 | 10.719 | 181.441 | 6397.707 | -1101.122 | -27.695
| 6600 | 10.719 | 181.441 | 6495.962 | -1119.716 | -28.162
| 6700 | 10.719 | 181.441 | 6594.217 | -1138.311 | -28.63
| 6800 | 10.719 | 181.441 | 6692.472 | -1156.905 | -29.098
| 6900 | 10.719 | 181.441 | 6790.727 | -1175.499 | -29.565
| 7000 | 10.719 | 181.441 | 6888.982 | -1194.093 | -30.033
| 7100 | 10.719 | 181.441 | 6987.237 | -1212.687 | -30.501
| 7200 | 10.719 | 181.441 | 7085.492 | -1231.282 | -30.968
| 7300 | 10.719 | 181.441 | 7183.747 | -1249.876 | -31.436
| 7400 | 10.719 | 181.441 | 7282.002 | -1268.47 | -31.904
| 7500 | 10.719 | 181.441 | 7380.257 | -1287.064 | -32.371
| 7600 | 10.719 | 181.441 | 7478.512 | -1305.658 | -32.839
| 7637.915 | 10.719 | 181.441 | 7515.765 | -1312.708 | -33.016
| 7700 | 8.857 | 181.441 | 7576.944 | -1323.259 | -33.282
| 7800 | 5.857 | 181.441 | 7676.109 | -1336.059 | -33.604
| 7900 | 2.857 | 181.441 | 7775.809 | -1343.652 | -33.795
| 7995.231 | 0 | 0 | 7871 | -1346.025 | -33.854
| 8000 | 0.072 | 250.167 | 7875.769 | -1346.026 | -33.857
| 8097.91 | 1.54 | 250.167 | 7973.667 | -1346.494 | -35.152
| 8100 | 1.54 | 250.167 | 7975.756 | -1346.513 | -35.205
| 8200 | 1.54 | 250.167 | 8075.72 | -1347.425 | -37.734
| 8300 | 1.54 | 250.167 | 8175.684 | -1348.337 | -40.262
| 8400 | 1.54 | 250.167 | 8275.648 | -1349.248 | -42.79
| 8500 | 1.54 | 250.167 | 8375.612 | -1350.16 | -45.319
| 8600 | 1.54 | 250.167 | 8475.575 | -1351.072 | -47.847
| 8700 | 1.54 | 250.167 | 8575.539 | -1351.984 | -50.376
| 8800 | 1.54 | 250.167 | 8675.503 | -1352.896 | -52.904
| 8900 | 1.54 | 250.167 | 8775.467 | -1353.808 | -55.432
| 9000 | 1.54 | 250.167 | 8875.431 | -1354.72 | -57.961
| 9100 | 1.54 | 250.167 | 8975.395 | -1355.632 | -60.489
| 9200 | 1.54 | 250.167 | 9075.359 | -1356.544 | -63.018
| 9300 | 1.54 | 250.167 | 9175.323 | -1357.456 | -65.546
| 9400 | 1.54 | 250.167 | 9275.286 | -1358.368 | -68.074
| 9500 | 1.54 | 250.167 | 9375.25 | -1359.279 | -70.603
| 9600 | 1.54 | 250.167 | 9475.214 | -1360.191 | -73.131
| 9700 | 1.54 | 250.167 | 9575.178 | -1361.103 | -75.66
| 9800 | 1.54 | 250.167 | 9675.142 | -1362.015 | -78.188
| 9900 | 1.54 | 250.167 | 9775.106 | -1362.927 | -80.716
| 10000 | 1.54 | 250.167 | 9875.07 | -1363.839 | -83.245
| 10100 | 1.54 | 250.167 | 9975.033 | -1364.751 | -85.773
| 10200 | 1.54 | 250.167 | 10074.997 | -1365.663 | -88.302
| 10300 | 1.54 | 250.167 | 10174.961 | -1366.575 | -90.83
| 10400 | 1.54 | 250.167 | 10274.925 | -1367.487 | -93.358
| 10500 | 1.54 | 250.167 | 10374.889 | -1368.399 | -95.887
| 10600 | 1.54 | 250.167 | 10474.853 | -1369.311 | -98.415
| 10700 | 1.54 | 250.167 | 10574.817 | -1370.222 | -100.944
| 10800 | 1.54 | 250.167 | 10674.781 | -1371.134 | -103.472
| 10900 | 1.54 | 250.167 | 10774.744 | -1372.046 | -106
| 11000 | 1.54 | 250.167 | 10874.708 | -1372.958 | -108.529
| 11100 | 1.54 | 250.167 | 10974.672 | -1373.87 | -111.057
| 11200 | 1.54 | 250.167 | 11074.636 | -1374.782 | -113.585
| 11300 | 1.54 | 250.167 | 11174.6 | -1375.694 | -116.114
| 11400 | 1.54 | 250.167 | 11274.564 | -1376.606 | -118.642
| 11500 | 1.54 | 250.167 | 11374.528 | -1377.518 | -121.171
| 11600 | 1.54 | 250.167 | 11474.492 | -1378.43 | -123.699
| 11700 | 1.54 | 250.167 | 11574.455 | -1379.342 | -126.227
| 11763.568 | 1.54 | 250.167 | 11638 | -1379.921 | -127.835
| 11764.446 | 1.54 | 250.167 | 11638.878 | -1379.929 | -127.857

## Sheet1 (hidden)
Nichols Federal 0994-24-21E
Nichols 0994-24-21W
Nichols 0994-24-20W
Nichols Federal 0994-24-20E
Nichols Federal 0994-24-19E
Nichols 0994-24-19W
Nichols 0994-24-18W
Nichols Federal 0994-24-18E
Nichols Federal 0994-24-17E
Nichols 0994-24-17W
Nichols 0994-24-16E
Nichols 0994-24-15E
Nichols 0994-24-16W
Nichols 0994-24-13E
Nichols 0994-24-12E
Nichols 0994-24-12W
Nichols 0994-24-11W
Nichols 0994-24-11E
Nichols 0994-24-10E
Nichols 0994-24-10W

## Lookup (hidden)
North Reference | RetunValue | Grid Type | ReturnValue | Deviation Indicator | ReturnValue
| 2 |  | 0 |  | 2
True |  | SPCS-Colorado Central-NAD27 |  | Directional
Grid |  | SPCS-Colorado Central-NAD83 |  | High Angle
|  | SPCS-Colorado North-NAD27 |  | Horizontal
SPCS-Colorado North-NAD83
SPCS-Colorado South-NAD27
SPCS-Colorado South-NAD83
UTM-Zone 12 NAD27
UTM-Zone 12 NAD83
UTM-Zone 13 NAD27
UTM-Zone 13 NAD83