## Data
Header Information | measured depth (ft) | inclination (°) | azimuth (°) | true vertical depth (ft) | northing +N/-S (ft) | easting +E/-W (ft)
Operator Name | 260 | 0 | 0 | 260 | 0 | 0 | BJU G35 FED 11B-35 496
Caerus Oil & Gas | 300 | 1.2 | 180.171 | 299.997 | -0.419 | -0.001 | BJU G35 FED 11C-35 496
Operator Number | 400 | 4.2 | 180.171 | 399.875 | -5.129 | -0.015 | BJU G35 FED 11D-35 496
86610 | 500 | 7.2 | 180.171 | 499.369 | -15.06 | -0.045 | BJU G35 FED 12A-35 496
Well Name and Number | 600 | 10.2 | 180.171 | 598.207 | -30.184 | -0.09 | BJU G35 FED 12B-35 496
BJU G35 FED 24A-35 496 | 703.916 | 13.317 | 180.171 | 699.93 | -51.359 | -0.153 | BJU G35 FED 12D-35 496
API Number (if available) | 800 | 13.317 | 180.171 | 793.43 | -73.491 | -0.219 | BJU G35 FED 13B-35 496
| 900 | 13.317 | 180.171 | 890.741 | -96.526 | -0.288 | BJU G35 FED 13D-35 496
Location: QQ SEC TWP RGE | 1000 | 13.317 | 180.171 | 988.052 | -119.56 | -0.356 | BJU G35 FED 14B-35 496
S35-T4S-R96W | 1100 | 13.317 | 180.171 | 1085.362 | -142.595 | -0.425 | BJU G35 FED 14C-35 496
Citing Type: Planned or Actual | 1200 | 13.317 | 180.171 | 1182.673 | -165.629 | -0.494 | BJU G35 FED 14D-35 496
Planned | 1300 | 13.317 | 180.171 | 1279.984 | -188.664 | -0.562 | BJU G35 FED 15A-35 496
Deviation Indicator | 1400 | 13.317 | 180.171 | 1377.295 | -211.698 | -0.631 | BJU G35 FED 15B-35 496
Directional | 1500 | 13.317 | 180.171 | 1474.606 | -234.733 | -0.7 | BJU G35 FED 23B-35 496
North Reference | 1600 | 13.317 | 180.171 | 1571.917 | -257.768 | -0.769 | BJU G35 FED 23C-35 496
True | 1700 | 13.317 | 180.171 | 1669.228 | -280.802 | -0.837 | BJU G35 FED 23D-35 496
Grid Type | 1800 | 13.317 | 180.171 | 1766.538 | -303.837 | -0.906 | BJU G35 FED 24A-35 496
#VALUE! | 1900 | 13.317 | 180.171 | 1863.849 | -326.871 | -0.975 | BJU G35 FED 25A-35 496
| 2000 | 13.317 | 180.171 | 1961.16 | -349.906 | -1.043 | BJU G35 FED 25B-35 496
| 2100 | 13.317 | 180.171 | 2058.471 | -372.94 | -1.112 | BJU G35 FED 25C-35 496
| 2200 | 13.317 | 180.171 | 2155.782 | -395.975 | -1.181
| 2300 | 13.317 | 180.171 | 2253.093 | -419.01 | -1.249
| 2400 | 13.317 | 180.171 | 2350.404 | -442.044 | -1.318
| 2500 | 13.317 | 180.171 | 2447.714 | -465.079 | -1.387
| 2600 | 13.317 | 180.171 | 2545.025 | -488.113 | -1.455
| 2700 | 13.317 | 180.171 | 2642.336 | -511.148 | -1.524
| 2800 | 13.317 | 180.171 | 2739.647 | -534.182 | -1.593
| 2900 | 13.317 | 180.171 | 2836.958 | -557.217 | -1.661
| 3000 | 13.317 | 180.171 | 2934.269 | -580.252 | -1.73
| 3100 | 13.317 | 180.171 | 3031.58 | -603.286 | -1.799
| 3200 | 13.317 | 180.171 | 3128.891 | -626.321 | -1.867
| 3300 | 13.317 | 180.171 | 3226.201 | -649.355 | -1.936
| 3400 | 13.317 | 180.171 | 3323.512 | -672.39 | -2.005
| 3500 | 13.317 | 180.171 | 3420.823 | -695.424 | -2.073
| 3600 | 13.317 | 180.171 | 3518.134 | -718.459 | -2.142
| 3700 | 13.317 | 180.171 | 3615.445 | -741.494 | -2.211
| 3800 | 13.317 | 180.171 | 3712.756 | -764.528 | -2.279
| 3900 | 13.317 | 180.171 | 3810.067 | -787.563 | -2.348
| 4000 | 13.317 | 180.171 | 3907.377 | -810.597 | -2.417
| 4100 | 13.317 | 180.171 | 4004.688 | -833.632 | -2.485
| 4200 | 13.317 | 180.171 | 4101.999 | -856.666 | -2.554
| 4300 | 13.317 | 180.171 | 4199.31 | -879.701 | -2.623
| 4400 | 13.317 | 180.171 | 4296.621 | -902.735 | -2.691
| 4500 | 13.317 | 180.171 | 4393.932 | -925.77 | -2.76
| 4600 | 13.317 | 180.171 | 4491.243 | -948.805 | -2.829
| 4700 | 13.317 | 180.171 | 4588.553 | -971.839 | -2.898
| 4800 | 13.317 | 180.171 | 4685.864 | -994.874 | -2.966
| 4900 | 13.317 | 180.171 | 4783.175 | -1017.908 | -3.035
| 5000 | 13.317 | 180.171 | 4880.486 | -1040.943 | -3.104
| 5100 | 13.317 | 180.171 | 4977.797 | -1063.977 | -3.172
| 5200 | 13.317 | 180.171 | 5075.108 | -1087.012 | -3.241
| 5300 | 13.317 | 180.171 | 5172.419 | -1110.047 | -3.31
| 5400 | 13.317 | 180.171 | 5269.729 | -1133.081 | -3.378
| 5500 | 13.317 | 180.171 | 5367.04 | -1156.116 | -3.447
| 5600 | 13.317 | 180.171 | 5464.351 | -1179.15 | -3.516
| 5700 | 13.317 | 180.171 | 5561.662 | -1202.185 | -3.584
| 5800 | 13.317 | 180.171 | 5658.973 | -1225.219 | -3.653
| 5900 | 13.317 | 180.171 | 5756.284 | -1248.254 | -3.722
| 6000 | 13.317 | 180.171 | 5853.595 | -1271.289 | -3.79
| 6100 | 13.317 | 180.171 | 5950.906 | -1294.323 | -3.859
| 6200 | 13.317 | 180.171 | 6048.216 | -1317.358 | -3.928
| 6300 | 13.317 | 180.171 | 6145.527 | -1340.392 | -3.996
| 6400 | 13.317 | 180.171 | 6242.838 | -1363.427 | -4.065
| 6500 | 13.317 | 180.171 | 6340.149 | -1386.461 | -4.134
| 6600 | 13.317 | 180.171 | 6437.46 | -1409.496 | -4.202
| 6700 | 13.317 | 180.171 | 6534.771 | -1432.531 | -4.271
| 6800 | 13.317 | 180.171 | 6632.082 | -1455.565 | -4.34
| 6900 | 13.317 | 180.171 | 6729.392 | -1478.6 | -4.408
| 7000 | 13.317 | 180.171 | 6826.703 | -1501.634 | -4.477
| 7100 | 13.317 | 180.171 | 6924.014 | -1524.669 | -4.546
| 7200 | 13.317 | 180.171 | 7021.325 | -1547.703 | -4.614
| 7300 | 13.317 | 180.171 | 7118.636 | -1570.738 | -4.683
| 7400 | 13.317 | 180.171 | 7215.947 | -1593.773 | -4.752
| 7500 | 13.317 | 180.171 | 7313.258 | -1616.807 | -4.82
| 7600 | 13.317 | 180.171 | 7410.568 | -1639.842 | -4.889
| 7611.82 | 13.317 | 180.171 | 7422.07 | -1642.564 | -4.897
| 7700 | 10.672 | 180.171 | 7508.318 | -1660.888 | -4.952
| 7800 | 7.672 | 180.171 | 7607.028 | -1676.827 | -4.999
| 7900 | 4.672 | 180.171 | 7706.437 | -1687.577 | -5.031
| 8000 | 1.672 | 180.171 | 7806.272 | -1693.11 | -5.048
| 8055.736 | 0 | 0 | 7862 | -1693.923 | -5.05
| 8100 | 0.664 | 250.167 | 7906.263 | -1694.01 | -5.292
| 8158.555 | 1.542 | 250.167 | 7964.807 | -1694.392 | -6.352
| 8200 | 1.542 | 250.167 | 8006.237 | -1694.771 | -7.401
| 8300 | 1.542 | 250.167 | 8106.201 | -1695.684 | -9.933
| 8400 | 1.542 | 250.167 | 8206.164 | -1696.597 | -12.465
| 8500 | 1.542 | 250.167 | 8306.128 | -1697.51 | -14.997
| 8600 | 1.542 | 250.167 | 8406.092 | -1698.423 | -17.529
| 8700 | 1.542 | 250.167 | 8506.056 | -1699.337 | -20.061
| 8800 | 1.542 | 250.167 | 8606.019 | -1700.25 | -22.592
| 8900 | 1.542 | 250.167 | 8705.983 | -1701.163 | -25.124
| 9000 | 1.542 | 250.167 | 8805.947 | -1702.076 | -27.656
| 9100 | 1.542 | 250.167 | 8905.911 | -1702.989 | -30.188
| 9200 | 1.542 | 250.167 | 9005.875 | -1703.902 | -32.72
| 9300 | 1.542 | 250.167 | 9105.838 | -1704.815 | -35.252
| 9400 | 1.542 | 250.167 | 9205.802 | -1705.729 | -37.784
| 9500 | 1.542 | 250.167 | 9305.766 | -1706.642 | -40.315
| 9600 | 1.542 | 250.167 | 9405.73 | -1707.555 | -42.847
| 9700 | 1.542 | 250.167 | 9505.693 | -1708.468 | -45.379
| 9800 | 1.542 | 250.167 | 9605.657 | -1709.381 | -47.911
| 9900 | 1.542 | 250.167 | 9705.621 | -1710.294 | -50.443
| 10000 | 1.542 | 250.167 | 9805.585 | -1711.208 | -52.975
| 10100 | 1.542 | 250.167 | 9905.549 | -1712.121 | -55.507
| 10200 | 1.542 | 250.167 | 10005.512 | -1713.034 | -58.038
| 10300 | 1.542 | 250.167 | 10105.476 | -1713.947 | -60.57
| 10400 | 1.542 | 250.167 | 10205.44 | -1714.86 | -63.102
| 10500 | 1.542 | 250.167 | 10305.404 | -1715.773 | -65.634
| 10600 | 1.542 | 250.167 | 10405.367 | -1716.687 | -68.166
| 10700 | 1.542 | 250.167 | 10505.331 | -1717.6 | -70.698
| 10800 | 1.542 | 250.167 | 10605.295 | -1718.513 | -73.229
| 10900 | 1.542 | 250.167 | 10705.259 | -1719.426 | -75.761
| 11000 | 1.542 | 250.167 | 10805.222 | -1720.339 | -78.293
| 11100 | 1.542 | 250.167 | 10905.186 | -1721.252 | -80.825
| 11200 | 1.542 | 250.167 | 11005.15 | -1722.166 | -83.357
| 11300 | 1.542 | 250.167 | 11105.114 | -1723.079 | -85.889
| 11400 | 1.542 | 250.167 | 11205.078 | -1723.992 | -88.421
| 11500 | 1.542 | 250.167 | 11305.041 | -1724.905 | -90.952
| 11600 | 1.542 | 250.167 | 11405.005 | -1725.818 | -93.484
| 11700 | 1.542 | 250.167 | 11504.969 | -1726.731 | -96.016
| 11800 | 1.542 | 250.167 | 11604.933 | -1727.644 | -98.548
| 11819.074 | 1.542 | 250.167 | 11624 | -1727.819 | -99.031

## Sheet1 (hidden)
Nichols Federal 0994-24-21E
Nichols 0994-24-21W
Nichols 0994-24-20W
Nichols Federal 0994-24-20E
Nichols Federal 0994-24-19E
Nichols 0994-24-19W
Nichols 0994-24-18W
Nichols Federal 0994-24-18E
Nichols Federal 0994-24-17E
Nichols 0994-24-17W
Nichols 0994-24-16E
Nichols 0994-24-15E
Nichols 0994-24-16W
Nichols 0994-24-13E
Nichols 0994-24-12E
Nichols 0994-24-12W
Nichols 0994-24-11W
Nichols 0994-24-11E
Nichols 0994-24-10E
Nichols 0994-24-10W

## Lookup (hidden)
North Reference | RetunValue | Grid Type | ReturnValue | Deviation Indicator | ReturnValue
| 2 |  | 0 |  | 2
True |  | SPCS-Colorado Central-NAD27 |  | Directional
Grid |  | SPCS-Colorado Central-NAD83 |  | High Angle
|  | SPCS-Colorado North-NAD27 |  | Horizontal
SPCS-Colorado North-NAD83
SPCS-Colorado South-NAD27
SPCS-Colorado South-NAD83
UTM-Zone 12 NAD27
UTM-Zone 12 NAD83
UTM-Zone 13 NAD27
UTM-Zone 13 NAD83