## Data
Header Information | measured depth (ft) | inclination (°) | azimuth (°) | true vertical depth (ft) | northing +N/-S (ft) | easting +E/-W (ft)
Operator Name | 200 | 0 | 0 | 200 | 0 | 0 | BJU G35 FED 11B-35 496
Caerus Oil & Gas | 300 | 3 | 140 | 299.954 | -2.005 | 1.682 | BJU G35 FED 11C-35 496
Operator Number | 400 | 6 | 140 | 399.635 | -8.015 | 6.725 | BJU G35 FED 11D-35 496
86610 | 500 | 9 | 140 | 498.768 | -18.012 | 15.114 | BJU G35 FED 12A-35 496
Well Name and Number | 600 | 12 | 140 | 597.082 | -31.971 | 26.827 | BJU G35 FED 12B-35 496
BJU G35 FED 25A-35 496 | 700 | 15 | 140 | 694.308 | -49.852 | 41.831 | BJU G35 FED 12D-35 496
API Number (if available) | 800 | 18 | 140 | 790.179 | -71.606 | 60.085 | BJU G35 FED 13B-35 496
| 864.667 | 19.94 | 140 | 851.331 | -87.709 | 73.596 | BJU G35 FED 13D-35 496
Location: QQ SEC TWP RGE | 900 | 19.826 | 143.099 | 884.559 | -97.116 | 81.067 | BJU G35 FED 14B-35 496
S35-T4S-R96W | 1000 | 19.798 | 151.958 | 978.661 | -125.631 | 99.215 | BJU G35 FED 14C-35 496
Citing Type: Planned or Actual | 1048.841 | 19.942 | 156.248 | 1024.597 | -140.556 | 106.459 | BJU G35 FED 14D-35 496
Planned | 1100 | 19.942 | 156.248 | 1072.688 | -156.527 | 113.487 | BJU G35 FED 15A-35 496
Deviation Indicator | 1200 | 19.942 | 156.248 | 1166.692 | -187.745 | 127.224 | BJU G35 FED 15B-35 496
Directional | 1300 | 19.942 | 156.248 | 1260.695 | -218.964 | 140.962 | BJU G35 FED 23B-35 496
North Reference | 1400 | 19.942 | 156.248 | 1354.699 | -250.183 | 154.699 | BJU G35 FED 23C-35 496
True | 1500 | 19.942 | 156.248 | 1448.703 | -281.401 | 168.437 | BJU G35 FED 23D-35 496
Grid Type | 1600 | 19.942 | 156.248 | 1542.706 | -312.62 | 182.174 | BJU G35 FED 24A-35 496
#VALUE! | 1700 | 19.942 | 156.248 | 1636.71 | -343.838 | 195.912 | BJU G35 FED 25A-35 496
| 1800 | 19.942 | 156.248 | 1730.713 | -375.057 | 209.649 | BJU G35 FED 25B-35 496
| 1900 | 19.942 | 156.248 | 1824.717 | -406.276 | 223.387 | BJU G35 FED 25C-35 496
| 2000 | 19.942 | 156.248 | 1918.721 | -437.494 | 237.124
| 2100 | 19.942 | 156.248 | 2012.724 | -468.713 | 250.862
| 2200 | 19.942 | 156.248 | 2106.728 | -499.931 | 264.599
| 2300 | 19.942 | 156.248 | 2200.731 | -531.15 | 278.337
| 2400 | 19.942 | 156.248 | 2294.735 | -562.369 | 292.074
| 2500 | 19.942 | 156.248 | 2388.739 | -593.587 | 305.812
| 2600 | 19.942 | 156.248 | 2482.742 | -624.806 | 319.549
| 2700 | 19.942 | 156.248 | 2576.746 | -656.025 | 333.287
| 2800 | 19.942 | 156.248 | 2670.749 | -687.243 | 347.024
| 2900 | 19.942 | 156.248 | 2764.753 | -718.462 | 360.762
| 3000 | 19.942 | 156.248 | 2858.757 | -749.68 | 374.499
| 3100 | 19.942 | 156.248 | 2952.76 | -780.899 | 388.237
| 3200 | 19.942 | 156.248 | 3046.764 | -812.118 | 401.974
| 3300 | 19.942 | 156.248 | 3140.768 | -843.336 | 415.712
| 3400 | 19.942 | 156.248 | 3234.771 | -874.555 | 429.449
| 3500 | 19.942 | 156.248 | 3328.775 | -905.773 | 443.187
| 3600 | 19.942 | 156.248 | 3422.778 | -936.992 | 456.924
| 3700 | 19.942 | 156.248 | 3516.782 | -968.211 | 470.662
| 3800 | 19.942 | 156.248 | 3610.786 | -999.429 | 484.399
| 3900 | 19.942 | 156.248 | 3704.789 | -1030.648 | 498.137
| 4000 | 19.942 | 156.248 | 3798.793 | -1061.866 | 511.874
| 4100 | 19.942 | 156.248 | 3892.796 | -1093.085 | 525.612
| 4200 | 19.942 | 156.248 | 3986.8 | -1124.304 | 539.349
| 4300 | 19.942 | 156.248 | 4080.804 | -1155.522 | 553.087
| 4400 | 19.942 | 156.248 | 4174.807 | -1186.741 | 566.824
| 4500 | 19.942 | 156.248 | 4268.811 | -1217.96 | 580.562
| 4600 | 19.942 | 156.248 | 4362.815 | -1249.178 | 594.299
| 4700 | 19.942 | 156.248 | 4456.818 | -1280.397 | 608.037
| 4800 | 19.942 | 156.248 | 4550.822 | -1311.615 | 621.774
| 4900 | 19.942 | 156.248 | 4644.825 | -1342.834 | 635.512
| 5000 | 19.942 | 156.248 | 4738.829 | -1374.053 | 649.249
| 5100 | 19.942 | 156.248 | 4832.833 | -1405.271 | 662.987
| 5200 | 19.942 | 156.248 | 4926.836 | -1436.49 | 676.724
| 5300 | 19.942 | 156.248 | 5020.84 | -1467.708 | 690.462
| 5400 | 19.942 | 156.248 | 5114.843 | -1498.927 | 704.199
| 5500 | 19.942 | 156.248 | 5208.847 | -1530.146 | 717.937
| 5600 | 19.942 | 156.248 | 5302.851 | -1561.364 | 731.674
| 5700 | 19.942 | 156.248 | 5396.854 | -1592.583 | 745.412
| 5800 | 19.942 | 156.248 | 5490.858 | -1623.801 | 759.149
| 5900 | 19.942 | 156.248 | 5584.862 | -1655.02 | 772.887
| 6000 | 19.942 | 156.248 | 5678.865 | -1686.239 | 786.624
| 6100 | 19.942 | 156.248 | 5772.869 | -1717.457 | 800.362
| 6200 | 19.942 | 156.248 | 5866.872 | -1748.676 | 814.099
| 6300 | 19.942 | 156.248 | 5960.876 | -1779.894 | 827.837
| 6400 | 19.942 | 156.248 | 6054.88 | -1811.113 | 841.574
| 6500 | 19.942 | 156.248 | 6148.883 | -1842.332 | 855.312
| 6600 | 19.942 | 156.248 | 6242.887 | -1873.55 | 869.049
| 6700 | 19.942 | 156.248 | 6336.89 | -1904.769 | 882.787
| 6800 | 19.942 | 156.248 | 6430.894 | -1935.988 | 896.524
| 6900 | 19.942 | 156.248 | 6524.898 | -1967.206 | 910.262
| 7000 | 19.942 | 156.248 | 6618.901 | -1998.425 | 923.999
| 7100 | 19.942 | 156.248 | 6712.905 | -2029.643 | 937.737
| 7200 | 19.942 | 156.248 | 6806.909 | -2060.862 | 951.474
| 7300 | 19.942 | 156.248 | 6900.912 | -2092.081 | 965.212
| 7400 | 19.942 | 156.248 | 6994.916 | -2123.299 | 978.949
| 7500 | 19.942 | 156.248 | 7088.919 | -2154.518 | 992.687
| 7600 | 19.942 | 156.248 | 7182.923 | -2185.736 | 1006.424
| 7660.287 | 19.942 | 156.248 | 7239.595 | -2204.557 | 1014.706
| 7700 | 18.751 | 156.248 | 7277.065 | -2216.599 | 1020.005
| 7800 | 15.751 | 156.248 | 7372.555 | -2243.74 | 1031.948
| 7900 | 12.751 | 156.248 | 7469.467 | -2266.269 | 1041.862
| 8000 | 9.751 | 156.248 | 7567.534 | -2284.125 | 1049.72
| 8100 | 6.751 | 156.248 | 7666.487 | -2297.259 | 1055.499
| 8200 | 3.751 | 156.248 | 7766.056 | -2305.635 | 1059.185
| 8300 | 0.751 | 156.248 | 7865.968 | -2309.23 | 1060.767
| 8325.033 | 0 | 0 | 7891 | -2309.38 | 1060.833
| 8400 | 1.125 | 250.167 | 7965.962 | -2309.629 | 1060.141
| 8428.418 | 1.551 | 250.167 | 7994.372 | -2309.854 | 1059.517
| 8500 | 1.551 | 250.167 | 8065.928 | -2310.512 | 1057.694
| 8600 | 1.551 | 250.167 | 8165.892 | -2311.43 | 1055.149
| 8700 | 1.551 | 250.167 | 8265.855 | -2312.348 | 1052.603
| 8800 | 1.551 | 250.167 | 8365.818 | -2313.266 | 1050.057
| 8900 | 1.551 | 250.167 | 8465.782 | -2314.184 | 1047.511
| 9000 | 1.551 | 250.167 | 8565.745 | -2315.103 | 1044.965
| 9100 | 1.551 | 250.167 | 8665.708 | -2316.021 | 1042.42
| 9200 | 1.551 | 250.167 | 8765.672 | -2316.939 | 1039.874
| 9300 | 1.551 | 250.167 | 8865.635 | -2317.857 | 1037.328
| 9400 | 1.551 | 250.167 | 8965.599 | -2318.775 | 1034.782
| 9500 | 1.551 | 250.167 | 9065.562 | -2319.693 | 1032.237
| 9600 | 1.551 | 250.167 | 9165.525 | -2320.612 | 1029.691
| 9700 | 1.551 | 250.167 | 9265.489 | -2321.53 | 1027.145
| 9800 | 1.551 | 250.167 | 9365.452 | -2322.448 | 1024.599
| 9900 | 1.551 | 250.167 | 9465.415 | -2323.366 | 1022.054
| 10000 | 1.551 | 250.167 | 9565.379 | -2324.284 | 1019.508
| 10100 | 1.551 | 250.167 | 9665.342 | -2325.202 | 1016.962
| 10200 | 1.551 | 250.167 | 9765.306 | -2326.121 | 1014.416
| 10300 | 1.551 | 250.167 | 9865.269 | -2327.039 | 1011.871
| 10400 | 1.551 | 250.167 | 9965.232 | -2327.957 | 1009.325
| 10500 | 1.551 | 250.167 | 10065.196 | -2328.875 | 1006.779
| 10600 | 1.551 | 250.167 | 10165.159 | -2329.793 | 1004.233
| 10700 | 1.551 | 250.167 | 10265.122 | -2330.711 | 1001.688
| 10800 | 1.551 | 250.167 | 10365.086 | -2331.63 | 999.142
| 10900 | 1.551 | 250.167 | 10465.049 | -2332.548 | 996.596
| 11000 | 1.551 | 250.167 | 10565.013 | -2333.466 | 994.05
| 11100 | 1.551 | 250.167 | 10664.976 | -2334.384 | 991.505
| 11200 | 1.551 | 250.167 | 10764.939 | -2335.302 | 988.959
| 11300 | 1.551 | 250.167 | 10864.903 | -2336.22 | 986.413
| 11400 | 1.551 | 250.167 | 10964.866 | -2337.139 | 983.867
| 11500 | 1.551 | 250.167 | 11064.829 | -2338.057 | 981.322
| 11600 | 1.551 | 250.167 | 11164.793 | -2338.975 | 978.776
| 11700 | 1.551 | 250.167 | 11264.756 | -2339.893 | 976.23
| 11800 | 1.551 | 250.167 | 11364.72 | -2340.811 | 973.684
| 11900 | 1.551 | 250.167 | 11464.683 | -2341.729 | 971.139
| 12000 | 1.551 | 250.167 | 11564.646 | -2342.648 | 968.593
| 12068.379 | 1.551 | 250.167 | 11633 | -2343.275 | 966.852

## Sheet1 (hidden)
Nichols Federal 0994-24-21E
Nichols 0994-24-21W
Nichols 0994-24-20W
Nichols Federal 0994-24-20E
Nichols Federal 0994-24-19E
Nichols 0994-24-19W
Nichols 0994-24-18W
Nichols Federal 0994-24-18E
Nichols Federal 0994-24-17E
Nichols 0994-24-17W
Nichols 0994-24-16E
Nichols 0994-24-15E
Nichols 0994-24-16W
Nichols 0994-24-13E
Nichols 0994-24-12E
Nichols 0994-24-12W
Nichols 0994-24-11W
Nichols 0994-24-11E
Nichols 0994-24-10E
Nichols 0994-24-10W

## Lookup (hidden)
North Reference | RetunValue | Grid Type | ReturnValue | Deviation Indicator | ReturnValue
| 2 |  | 0 |  | 2
True |  | SPCS-Colorado Central-NAD27 |  | Directional
Grid |  | SPCS-Colorado Central-NAD83 |  | High Angle
|  | SPCS-Colorado North-NAD27 |  | Horizontal
SPCS-Colorado North-NAD83
SPCS-Colorado South-NAD27
SPCS-Colorado South-NAD83
UTM-Zone 12 NAD27
UTM-Zone 12 NAD83
UTM-Zone 13 NAD27
UTM-Zone 13 NAD83