## Data
Header Information | measured depth (ft) | inclination (°) | azimuth (°) | true vertical depth (ft) | northing +N/-S (ft) | easting +E/-W (ft)
Operator Name | 300 | 0 | 0 | 300 | 0 | 0 | BJU G35 FED 11B-35 496
Caerus Oil & Gas | 400 | 3 | 157.549 | 399.954 | -2.419 | 1 | BJU G35 FED 11C-35 496
Operator Number | 500 | 6 | 157.549 | 499.635 | -9.669 | 3.995 | BJU G35 FED 11D-35 496
86610 | 600 | 9 | 157.549 | 598.768 | -21.731 | 8.98 | BJU G35 FED 12A-35 496
Well Name and Number | 700 | 12 | 157.549 | 697.082 | -38.572 | 15.938 | BJU G35 FED 12B-35 496
BJU G35 FED 25B-35 496 | 800 | 15 | 157.549 | 794.308 | -60.145 | 24.852 | BJU G35 FED 12D-35 496
API Number (if available) | 900 | 18 | 157.549 | 890.179 | -86.391 | 35.697 | BJU G35 FED 13B-35 496
| 1000 | 21 | 157.549 | 984.432 | -117.238 | 48.443 | BJU G35 FED 13D-35 496
Location: QQ SEC TWP RGE | 1041.374 | 22.241 | 157.549 | 1022.895 | -131.327 | 54.265 | BJU G35 FED 14B-35 496
S35-T4S-R96W | 1100 | 22.241 | 157.549 | 1077.159 | -151.835 | 62.739 | BJU G35 FED 14C-35 496
Citing Type: Planned or Actual | 1200 | 22.241 | 157.549 | 1169.719 | -186.817 | 77.194 | BJU G35 FED 14D-35 496
Planned | 1300 | 22.241 | 157.549 | 1262.279 | -221.799 | 91.649 | BJU G35 FED 15A-35 496
Deviation Indicator | 1400 | 22.241 | 157.549 | 1354.838 | -256.781 | 106.103 | BJU G35 FED 15B-35 496
Directional | 1500 | 22.241 | 157.549 | 1447.398 | -291.763 | 120.558 | BJU G35 FED 23B-35 496
North Reference | 1600 | 22.241 | 157.549 | 1539.958 | -326.745 | 135.013 | BJU G35 FED 23C-35 496
True | 1700 | 22.241 | 157.549 | 1632.518 | -361.727 | 149.468 | BJU G35 FED 23D-35 496
Grid Type | 1800 | 22.241 | 157.549 | 1725.078 | -396.709 | 163.922 | BJU G35 FED 24A-35 496
#VALUE! | 1900 | 22.241 | 157.549 | 1817.638 | -431.691 | 178.377 | BJU G35 FED 25A-35 496
| 2000 | 22.241 | 157.549 | 1910.197 | -466.673 | 192.832 | BJU G35 FED 25B-35 496
| 2100 | 22.241 | 157.549 | 2002.757 | -501.654 | 207.287 | BJU G35 FED 25C-35 496
| 2200 | 22.241 | 157.549 | 2095.317 | -536.636 | 221.741
| 2300 | 22.241 | 157.549 | 2187.877 | -571.618 | 236.196
| 2400 | 22.241 | 157.549 | 2280.437 | -606.6 | 250.651
| 2500 | 22.241 | 157.549 | 2372.997 | -641.582 | 265.106
| 2600 | 22.241 | 157.549 | 2465.557 | -676.564 | 279.56
| 2700 | 22.241 | 157.549 | 2558.116 | -711.546 | 294.015
| 2800 | 22.241 | 157.549 | 2650.676 | -746.528 | 308.47
| 2900 | 22.241 | 157.549 | 2743.236 | -781.51 | 322.925
| 3000 | 22.241 | 157.549 | 2835.796 | -816.492 | 337.379
| 3100 | 22.241 | 157.549 | 2928.356 | -851.474 | 351.834
| 3200 | 22.241 | 157.549 | 3020.916 | -886.456 | 366.289
| 3300 | 22.241 | 157.549 | 3113.475 | -921.438 | 380.744
| 3400 | 22.241 | 157.549 | 3206.035 | -956.42 | 395.198
| 3500 | 22.241 | 157.549 | 3298.595 | -991.401 | 409.653
| 3600 | 22.241 | 157.549 | 3391.155 | -1026.383 | 424.108
| 3700 | 22.241 | 157.549 | 3483.715 | -1061.365 | 438.563
| 3800 | 22.241 | 157.549 | 3576.275 | -1096.347 | 453.017
| 3900 | 22.241 | 157.549 | 3668.835 | -1131.329 | 467.472
| 4000 | 22.241 | 157.549 | 3761.394 | -1166.311 | 481.927
| 4100 | 22.241 | 157.549 | 3853.954 | -1201.293 | 496.382
| 4200 | 22.241 | 157.549 | 3946.514 | -1236.275 | 510.836
| 4300 | 22.241 | 157.549 | 4039.074 | -1271.257 | 525.291
| 4400 | 22.241 | 157.549 | 4131.634 | -1306.239 | 539.746
| 4500 | 22.241 | 157.549 | 4224.194 | -1341.221 | 554.2
| 4600 | 22.241 | 157.549 | 4316.753 | -1376.203 | 568.655
| 4700 | 22.241 | 157.549 | 4409.313 | -1411.185 | 583.11
| 4800 | 22.241 | 157.549 | 4501.873 | -1446.167 | 597.565
| 4900 | 22.241 | 157.549 | 4594.433 | -1481.149 | 612.019
| 5000 | 22.241 | 157.549 | 4686.993 | -1516.13 | 626.474
| 5100 | 22.241 | 157.549 | 4779.553 | -1551.112 | 640.929
| 5200 | 22.241 | 157.549 | 4872.112 | -1586.094 | 655.384
| 5300 | 22.241 | 157.549 | 4964.672 | -1621.076 | 669.838
| 5400 | 22.241 | 157.549 | 5057.232 | -1656.058 | 684.293
| 5500 | 22.241 | 157.549 | 5149.792 | -1691.04 | 698.748
| 5600 | 22.241 | 157.549 | 5242.352 | -1726.022 | 713.203
| 5700 | 22.241 | 157.549 | 5334.912 | -1761.004 | 727.657
| 5800 | 22.241 | 157.549 | 5427.472 | -1795.986 | 742.112
| 5900 | 22.241 | 157.549 | 5520.031 | -1830.968 | 756.567
| 6000 | 22.241 | 157.549 | 5612.591 | -1865.95 | 771.022
| 6100 | 22.241 | 157.549 | 5705.151 | -1900.932 | 785.476
| 6200 | 22.241 | 157.549 | 5797.711 | -1935.914 | 799.931
| 6300 | 22.241 | 157.549 | 5890.271 | -1970.896 | 814.386
| 6400 | 22.241 | 157.549 | 5982.831 | -2005.877 | 828.841
| 6500 | 22.241 | 157.549 | 6075.39 | -2040.859 | 843.295
| 6600 | 22.241 | 157.549 | 6167.95 | -2075.841 | 857.75
| 6700 | 22.241 | 157.549 | 6260.51 | -2110.823 | 872.205
| 6800 | 22.241 | 157.549 | 6353.07 | -2145.805 | 886.66
| 6900 | 22.241 | 157.549 | 6445.63 | -2180.787 | 901.114
| 7000 | 22.241 | 157.549 | 6538.19 | -2215.769 | 915.569
| 7100 | 22.241 | 157.549 | 6630.75 | -2250.751 | 930.024
| 7200 | 22.241 | 157.549 | 6723.309 | -2285.733 | 944.479
| 7300 | 22.241 | 157.549 | 6815.869 | -2320.715 | 958.933
| 7400 | 22.241 | 157.549 | 6908.429 | -2355.697 | 973.388
| 7500 | 22.241 | 157.549 | 7000.989 | -2390.679 | 987.843
| 7600 | 22.241 | 157.549 | 7093.549 | -2425.661 | 1002.298
| 7672.987 | 22.241 | 157.549 | 7161.105 | -2451.193 | 1012.848
| 7700 | 21.431 | 157.549 | 7186.18 | -2460.479 | 1016.685
| 7800 | 18.431 | 157.549 | 7280.18 | -2491.98 | 1029.701
| 7900 | 15.431 | 157.549 | 7375.835 | -2518.892 | 1040.821
| 8000 | 12.431 | 157.549 | 7472.882 | -2541.139 | 1050.014
| 8100 | 9.431 | 157.549 | 7571.057 | -2558.663 | 1057.255
| 8200 | 6.431 | 157.549 | 7670.089 | -2571.413 | 1062.523
| 8300 | 3.431 | 157.549 | 7769.707 | -2579.356 | 1065.805
| 8400 | 0.431 | 157.549 | 7869.639 | -2582.47 | 1067.092
| 8414.361 | 0 | 0 | 7884 | -2582.52 | 1067.113
| 8500 | 1.285 | 250.167 | 7969.632 | -2582.845 | 1066.21
| 8517.888 | 1.553 | 250.167 | 7987.514 | -2582.995 | 1065.793
| 8600 | 1.553 | 250.167 | 8069.596 | -2583.75 | 1063.7
| 8700 | 1.553 | 250.167 | 8169.56 | -2584.67 | 1061.15
| 8800 | 1.553 | 250.167 | 8269.523 | -2585.589 | 1058.601
| 8900 | 1.553 | 250.167 | 8369.486 | -2586.509 | 1056.052
| 9000 | 1.553 | 250.167 | 8469.449 | -2587.428 | 1053.503
| 9100 | 1.553 | 250.167 | 8569.413 | -2588.348 | 1050.953
| 9200 | 1.553 | 250.167 | 8669.376 | -2589.267 | 1048.404
| 9300 | 1.553 | 250.167 | 8769.339 | -2590.186 | 1045.855
| 9400 | 1.553 | 250.167 | 8869.302 | -2591.106 | 1043.306
| 9500 | 1.553 | 250.167 | 8969.266 | -2592.025 | 1040.756
| 9600 | 1.553 | 250.167 | 9069.229 | -2592.945 | 1038.207
| 9700 | 1.553 | 250.167 | 9169.192 | -2593.864 | 1035.658
| 9800 | 1.553 | 250.167 | 9269.156 | -2594.784 | 1033.109
| 9900 | 1.553 | 250.167 | 9369.119 | -2595.703 | 1030.559
| 10000 | 1.553 | 250.167 | 9469.082 | -2596.622 | 1028.01
| 10100 | 1.553 | 250.167 | 9569.045 | -2597.542 | 1025.461
| 10200 | 1.553 | 250.167 | 9669.009 | -2598.461 | 1022.912
| 10300 | 1.553 | 250.167 | 9768.972 | -2599.381 | 1020.362
| 10400 | 1.553 | 250.167 | 9868.935 | -2600.3 | 1017.813
| 10500 | 1.553 | 250.167 | 9968.898 | -2601.22 | 1015.264
| 10600 | 1.553 | 250.167 | 10068.862 | -2602.139 | 1012.715
| 10700 | 1.553 | 250.167 | 10168.825 | -2603.059 | 1010.165
| 10800 | 1.553 | 250.167 | 10268.788 | -2603.978 | 1007.616
| 10900 | 1.553 | 250.167 | 10368.752 | -2604.897 | 1005.067
| 11000 | 1.553 | 250.167 | 10468.715 | -2605.817 | 1002.518
| 11100 | 1.553 | 250.167 | 10568.678 | -2606.736 | 999.968
| 11200 | 1.553 | 250.167 | 10668.641 | -2607.656 | 997.419
| 11300 | 1.553 | 250.167 | 10768.605 | -2608.575 | 994.87
| 11400 | 1.553 | 250.167 | 10868.568 | -2609.495 | 992.32
| 11500 | 1.553 | 250.167 | 10968.531 | -2610.414 | 989.771
| 11600 | 1.553 | 250.167 | 11068.494 | -2611.333 | 987.222
| 11700 | 1.553 | 250.167 | 11168.458 | -2612.253 | 984.673
| 11800 | 1.553 | 250.167 | 11268.421 | -2613.172 | 982.123
| 11900 | 1.553 | 250.167 | 11368.384 | -2614.092 | 979.574
| 12000 | 1.553 | 250.167 | 11468.348 | -2615.011 | 977.025
| 12100 | 1.553 | 250.167 | 11568.311 | -2615.931 | 974.476
| 12152.709 | 1.553 | 250.167 | 11621 | -2616.415 | 973.132

## Sheet1 (hidden)
Nichols Federal 0994-24-21E
Nichols 0994-24-21W
Nichols 0994-24-20W
Nichols Federal 0994-24-20E
Nichols Federal 0994-24-19E
Nichols 0994-24-19W
Nichols 0994-24-18W
Nichols Federal 0994-24-18E
Nichols Federal 0994-24-17E
Nichols 0994-24-17W
Nichols 0994-24-16E
Nichols 0994-24-15E
Nichols 0994-24-16W
Nichols 0994-24-13E
Nichols 0994-24-12E
Nichols 0994-24-12W
Nichols 0994-24-11W
Nichols 0994-24-11E
Nichols 0994-24-10E
Nichols 0994-24-10W

## Lookup (hidden)
North Reference | RetunValue | Grid Type | ReturnValue | Deviation Indicator | ReturnValue
| 2 |  | 0 |  | 2
True |  | SPCS-Colorado Central-NAD27 |  | Directional
Grid |  | SPCS-Colorado Central-NAD83 |  | High Angle
|  | SPCS-Colorado North-NAD27 |  | Horizontal
SPCS-Colorado North-NAD83
SPCS-Colorado South-NAD27
SPCS-Colorado South-NAD83
UTM-Zone 12 NAD27
UTM-Zone 12 NAD83
UTM-Zone 13 NAD27
UTM-Zone 13 NAD83