## Data
Header Information | measured depth (ft) | inclination (°) | azimuth (°) | true vertical depth (ft) | northing +N/-S (ft) | easting +E/-W (ft)
Operator Name | 0 | 0 | 139.76 | 0 | 0 | 0
NOBLE | 85 | 0.3 | 139.76 | 85 | -0.17 | 0.14
Operator Number | 179 | 0.58 | 130.21 | 179 | -0.66 | 0.67
100322 | 268 | 0.43 | 116.8 | 267.99 | -1.11 | 1.31
Well Name and Number | 363 | 0.13 | 193.15 | 362.99 | -1.37 | 1.6
GUTTERSEN STATE DD30 -715 | 457 | 0.43 | 280.28 | 456.99 | -1.41 | 1.23
API Number (if available) | 552 | 0.09 | 88.86 | 551.99 | -1.35 | 0.95
05-123-48667-00 | 646 | 0.16 | 7.2 | 645.99 | -1.22 | 1.04
Location: QQ SEC TWP RGE | 741 | 0.17 | 136.03 | 740.99 | -1.19 | 1.16
SEC.30-T03N-R63W | 836 | 0.45 | 206.81 | 835.99 | -1.62 | 1.09
Citing Type: Planned or Actual | 930 | 0.05 | 172.99 | 929.99 | -1.99 | 0.93
Actual | 1024 | 0.14 | 185.47 | 1023.99 | -2.15 | 0.92
Deviation Indicator | 1119 | 0.07 | 284.48 | 1118.99 | -2.25 | 0.85
Horizontal | 1213 | 0.36 | 98.29 | 1212.99 | -2.27 | 1.09
North Reference | 1307 | 0.28 | 131.94 | 1306.99 | -2.47 | 1.55
Grid | 1402 | 0.28 | 163.27 | 1401.98 | -2.85 | 1.79
Grid Type | 1496 | 0.18 | 190.45 | 1495.98 | -3.21 | 1.83
SPCS-Colorado North-NAD83 | 1591 | 0.14 | 139.19 | 1590.98 | -3.45 | 1.88
| 1685 | 0.18 | 133.35 | 1684.98 | -3.64 | 2.06
| 1779 | 0.37 | 12.02 | 1778.98 | -3.44 | 2.23
| 1874 | 0.51 | 8.25 | 1873.98 | -2.72 | 2.36
| 1951 | 0.32 | 18.51 | 1950.98 | -2.18 | 2.48
| 1987 | 0.25 | 50.9 | 1986.98 | -2.03 | 2.57
| 2176 | 0.77 | 50.73 | 2175.97 | -0.97 | 3.87
| 2270 | 1.75 | 134.71 | 2269.95 | -1.58 | 5.38
| 2365 | 4.28 | 130.23 | 2364.81 | -4.89 | 9.12
| 2459 | 6.69 | 127.79 | 2458.37 | -10.51 | 16.13
| 2554 | 8.84 | 129.67 | 2552.5 | -18.56 | 26.12
| 2649 | 10.17 | 146.44 | 2646.21 | -30.22 | 36.38
| 2743 | 10.41 | 145.2 | 2738.7 | -44.1 | 45.81
| 2838 | 11.5 | 148.16 | 2831.97 | -59.2 | 55.7
| 2932 | 11.8 | 151.21 | 2924.03 | -75.58 | 65.28
| 3027 | 11.75 | 147.37 | 3017.03 | -92.24 | 75.17
| 3121 | 11.62 | 147.13 | 3109.08 | -108.25 | 85.47
| 3216 | 11.36 | 148.85 | 3202.18 | -124.3 | 95.5
| 3311 | 11.07 | 147.55 | 3295.37 | -140 | 105.24
| 3405 | 11.48 | 150.58 | 3387.55 | -155.76 | 114.67
| 3500 | 11.94 | 147.82 | 3480.58 | -172.32 | 124.55
| 3594 | 11.77 | 148.31 | 3572.57 | -188.7 | 134.77
| 3689 | 11.39 | 149 | 3665.64 | -204.99 | 144.69
| 3784 | 11.81 | 149.37 | 3758.7 | -221.39 | 154.47
| 3878 | 11.7 | 146.17 | 3850.73 | -237.59 | 164.68
| 3973 | 11.81 | 149.75 | 3943.74 | -253.99 | 174.94
| 4067 | 11.66 | 147.21 | 4035.77 | -270.28 | 184.93
| 4162 | 12.11 | 148.47 | 4128.74 | -286.85 | 195.34
| 4256 | 11.68 | 145.56 | 4220.72 | -303.1 | 205.88
| 4351 | 11.83 | 148.94 | 4313.73 | -319.37 | 216.34
| 4445 | 11.34 | 146.43 | 4405.81 | -335.33 | 226.42
| 4540 | 10.78 | 149.94 | 4499.05 | -350.8 | 236.04
| 4634 | 11.03 | 146.59 | 4591.35 | -365.91 | 245.39
| 4729 | 11.04 | 147.39 | 4684.59 | -381.16 | 255.3
| 4823 | 11.14 | 154.84 | 4776.84 | -396.96 | 264.01
| 4917 | 11.5 | 151.9 | 4869.02 | -413.45 | 272.28
| 5012 | 10.95 | 149.57 | 4962.2 | -429.58 | 281.31
| 5201 | 11.29 | 155.17 | 5147.66 | -461.85 | 298.17
| 5296 | 9.33 | 159.48 | 5241.12 | -477.51 | 304.78
| 5390 | 9.9 | 153.6 | 5333.8 | -491.88 | 311.04
| 5485 | 10.21 | 148.89 | 5427.34 | -506.4 | 319.03
| 5579 | 9.12 | 160.19 | 5520.02 | -520.55 | 325.86
| 5674 | 10.62 | 152.31 | 5613.61 | -535.38 | 332.48
| 5769 | 10.86 | 151.35 | 5706.95 | -550.99 | 340.83
| 5958 | 11.49 | 152.17 | 5892.36 | -583.26 | 358.16
| 6052 | 10.98 | 138.43 | 5984.58 | -598.24 | 368.47
| 6147 | 11.82 | 108.57 | 6077.78 | -608.12 | 383.71
| 6241 | 11.41 | 64.03 | 6170.04 | -607.11 | 401.23
| 6336 | 16.09 | 23.65 | 6262.49 | -590.89 | 415
| 6430 | 23.57 | 19.48 | 6350.86 | -561.2 | 426.51
| 6525 | 33.14 | 17.41 | 6434.37 | -518.41 | 440.64
| 6619 | 41.18 | 10.7 | 6509.25 | -463.37 | 454.11
| 6713 | 49.76 | 6.43 | 6575.12 | -397.17 | 463.89
| 6808 | 57.93 | 5.69 | 6631.12 | -320.96 | 471.95
| 6902 | 66.77 | 4.44 | 6674.7 | -238.1 | 479.26
| 6997 | 75.64 | 2.64 | 6705.28 | -148.43 | 484.77
| 7091 | 84.76 | 0.44 | 6721.27 | -55.94 | 487.23
| 7186 | 90.03 | 1.01 | 6725.58 | 38.92 | 488.44
| 7280 | 90.15 | 2.46 | 6725.44 | 132.88 | 491.28
| 7375 | 90.28 | 359.89 | 6725.08 | 227.85 | 493.23
| 7469 | 90.52 | 359.31 | 6724.42 | 321.84 | 492.57
| 7564 | 90.46 | 359.73 | 6723.61 | 416.83 | 491.78
| 7658 | 90.25 | 359.92 | 6723.03 | 510.83 | 491.49
| 7752 | 90.15 | 359.61 | 6722.7 | 604.83 | 491.1
| 7847 | 90.15 | 357.74 | 6722.45 | 699.8 | 488.91
| 7941 | 90.22 | 358.15 | 6722.15 | 793.74 | 485.54
| 8035 | 90.18 | 357.71 | 6721.82 | 887.68 | 482.14
| 8130 | 90 | 357.83 | 6721.67 | 982.61 | 478.45
| 8225 | 89.72 | 357.17 | 6721.9 | 1077.51 | 474.3
| 8319 | 90.18 | 357.9 | 6721.99 | 1171.43 | 470.26
| 8414 | 90.25 | 357.75 | 6721.63 | 1266.36 | 466.65
| 8508 | 90.18 | 357.75 | 6721.28 | 1360.28 | 462.96
| 8603 | 90.03 | 357.95 | 6721.1 | 1455.22 | 459.4
| 8697 | 90.06 | 357.87 | 6721.03 | 1549.15 | 455.97
| 8792 | 89.97 | 357.82 | 6721 | 1644.09 | 452.4
| 8886 | 90.25 | 358.06 | 6720.82 | 1738.03 | 449.02
| 8981 | 90.43 | 358.2 | 6720.26 | 1832.97 | 445.92
| 9076 | 90.18 | 358.08 | 6719.75 | 1927.92 | 442.84
| 9170 | 90.22 | 357.63 | 6719.43 | 2021.86 | 439.32
| 9265 | 90.09 | 357.55 | 6719.17 | 2116.77 | 435.32
| 9359 | 90.37 | 357.84 | 6718.79 | 2210.69 | 431.54
| 9453 | 90.28 | 357.44 | 6718.26 | 2304.61 | 427.67
| 9548 | 89.97 | 357.97 | 6718.05 | 2399.54 | 423.87
| 9643 | 90.15 | 358.72 | 6717.95 | 2494.5 | 421.12
| 9737 | 89.85 | 358.82 | 6717.95 | 2588.47 | 419.11
| 9832 | 90 | 359.12 | 6718.08 | 2683.46 | 417.4
| 9927 | 90.25 | 358.9 | 6717.87 | 2778.44 | 415.76
| 10021 | 89.88 | 358.76 | 6717.76 | 2872.42 | 413.84
| 10115 | 91.36 | 358.3 | 6716.74 | 2966.38 | 411.43
| 10210 | 90.4 | 359.08 | 6715.29 | 3061.35 | 409.25
| 10304 | 90.12 | 358.46 | 6714.86 | 3155.32 | 407.24
| 10399 | 89.97 | 358.98 | 6714.78 | 3250.3 | 405.12
| 10493 | 90.28 | 359.01 | 6714.58 | 3344.28 | 403.47
| 10587 | 89.57 | 358.22 | 6714.7 | 3438.26 | 401.19
| 10682 | 90.4 | 358.89 | 6714.73 | 3533.22 | 398.8
| 10871 | 90.06 | 358.95 | 6713.97 | 3722.19 | 395.24
| 10965 | 90.06 | 358.96 | 6713.87 | 3816.17 | 393.52
| 11060 | 90.49 | 358.94 | 6713.41 | 3911.16 | 391.78
| 11249 | 90.62 | 358.59 | 6711.58 | 4100.1 | 387.71
| 11343 | 89.66 | 358.46 | 6711.35 | 4194.07 | 385.29
| 11437 | 90.03 | 358.4 | 6711.61 | 4288.03 | 382.71
| 11532 | 90.31 | 358.43 | 6711.33 | 4383 | 380.09
| 11626 | 89.38 | 357.69 | 6711.58 | 4476.94 | 376.9
| 11721 | 87.94 | 356.8 | 6713.8 | 4571.8 | 372.34
| 11815 | 88.34 | 356.39 | 6716.85 | 4665.59 | 366.76
| 11910 | 88.58 | 355.95 | 6719.41 | 4760.34 | 360.42
| 12099 | 89.85 | 359.09 | 6722 | 4949.12 | 352.24
| 12194 | 89.14 | 359 | 6722.83 | 5044.1 | 350.66
| 12288 | 89.45 | 357.35 | 6723.99 | 5138.04 | 347.66
| 12383 | 89.97 | 1.23 | 6724.47 | 5233.01 | 346.49
| 12572 | 90.18 | 0.14 | 6724.22 | 5422 | 348.75
| 12667 | 90.65 | 0.49 | 6723.54 | 5516.99 | 349.27
| 12761 | 91.36 | 0.79 | 6721.89 | 5610.97 | 350.32
| 12865 | 91.48 | 0.28 | 6719.31 | 5714.94 | 351.29
| 12950 | 90.18 | 359.6 | 6718.08 | 5799.92 | 351.2
| 13045 | 90.71 | 0.47 | 6717.34 | 5894.92 | 351.26
| 13139 | 91.02 | 0.71 | 6715.92 | 5988.9 | 352.23
| 13234 | 90.86 | 0.66 | 6714.36 | 6083.89 | 353.36
| 13328 | 90.62 | 360 | 6713.15 | 6177.88 | 353.9
| 13423 | 90.4 | 1.82 | 6712.3 | 6272.86 | 355.41
| 13517 | 90.28 | 0.69 | 6711.75 | 6366.83 | 357.47
| 13612 | 90.06 | 359.82 | 6711.46 | 6461.83 | 357.89
| 13706 | 90.15 | 359.75 | 6711.29 | 6555.83 | 357.54
| 13801 | 89.82 | 0.5 | 6711.32 | 6650.83 | 357.75
| 13895 | 89.82 | 359.75 | 6711.61 | 6744.82 | 357.95
| 13990 | 90.15 | 0.39 | 6711.64 | 6839.82 | 358.07
| 14084 | 89.94 | 0.47 | 6711.56 | 6933.82 | 358.77
| 14179 | 89.6 | 0.63 | 6711.94 | 7028.82 | 359.69
| 14274 | 89.41 | 359.76 | 6712.76 | 7123.81 | 360.01
| 14463 | 90.46 | 0.73 | 6712.98 | 7312.8 | 360.82
| 14557 | 91.11 | 0.59 | 6711.69 | 7406.79 | 361.9
| 14652 | 91.29 | 0.76 | 6709.7 | 7501.76 | 363.02
| 14746 | 91.14 | 1.01 | 6707.71 | 7595.73 | 364.47
| 14841 | 90.98 | 1.32 | 6705.95 | 7690.69 | 366.4
| 14935 | 91.05 | 0.09 | 6704.29 | 7784.67 | 367.56
| 15030 | 91.14 | 359.27 | 6702.47 | 7879.65 | 367.03
| 15125 | 90.18 | 359.86 | 6701.38 | 7974.64 | 366.31
| 15219 | 90.4 | 359.83 | 6700.9 | 8068.64 | 366.05
| 15314 | 90.4 | 359.84 | 6700.24 | 8163.63 | 365.78
| 15408 | 90.65 | 0.03 | 6699.38 | 8257.63 | 365.67
| 15503 | 89.94 | 359.36 | 6698.89 | 8352.63 | 365.17
| 15691 | 90.18 | 0.55 | 6698.69 | 8540.62 | 365.02
| 15880 | 89.78 | 0.28 | 6698.76 | 8729.62 | 366.39
| 15975 | 89.69 | 0.49 | 6699.19 | 8824.61 | 367.03
| 16069 | 90.18 | 0.29 | 6699.3 | 8918.61 | 367.67
| 16164 | 89.82 | 0.43 | 6699.3 | 9013.61 | 368.26
| 16353 | 90.31 | 0.08 | 6699.09 | 9202.61 | 369.1
| 16447 | 89.66 | 0.67 | 6699.11 | 9296.6 | 369.72
| 16541 | 90.06 | 0.61 | 6699.34 | 9390.6 | 370.77
| 16636 | 90.09 | 0.48 | 6699.22 | 9485.59 | 371.67
| 16731 | 89.78 | 0.35 | 6699.32 | 9580.59 | 372.36
| 16825 | 89.97 | 1.7 | 6699.53 | 9674.57 | 374.04
| 16920 | 90.34 | 1.06 | 6699.27 | 9769.54 | 376.33
| 16999 | 90.03 | 1.36 | 6699.02 | 9848.53 | 378
| 17023 | 90.03 | 1.36 | 6699.01 | 9872.52 | 378.57

## Lookup (hidden)
North Reference | RetunValue | Grid Type | ReturnValue | Deviation Indicator | ReturnValue
| 3 |  | 5 |  | 4
True |  | SPCS-Colorado Central-NAD27 |  | Directional
Grid |  | SPCS-Colorado Central-NAD83 |  | High Angle
|  | SPCS-Colorado North-NAD27 |  | Horizontal
SPCS-Colorado North-NAD83
SPCS-Colorado South-NAD27
SPCS-Colorado South-NAD83
UTM-Zone 12 NAD27
UTM-Zone 12 NAD83
UTM-Zone 13 NAD27
UTM-Zone 13 NAD83