## Data
Header Information | measured depth (ft) | inclination (°) | azimuth (°) | true vertical depth (ft) | northing +N/-S (ft) | easting +E/-W (ft)
Operator Name | 0 | 0 | 142.17 | 0 | 0 | 0
NOBLE | 100 | 0.39 | 142.17 | 100 | -0.27 | 0.21
Operator Number | 200 | 0.37 | 120.77 | 200 | -0.7 | 0.69
100322 | 300 | 0.21 | 158.27 | 300 | -1.04 | 1.04
Well Name and Number | 400 | 0.38 | 255.49 | 399.99 | -1.29 | 0.79
GUTTERSEN STATE DD30 -735 | 500 | 0.2 | 318.23 | 499.99 | -1.24 | 0.35
API Number (if available) | 600 | 0.25 | 82.07 | 599.99 | -1.08 | 0.45
05-123-48668 | 700 | 0.12 | 177.56 | 699.99 | -1.16 | 0.67
Location: QQ SEC TWP RGE | 800 | 0.38 | 214.44 | 799.99 | -1.54 | 0.49
SEC.30-T03N-R63W | 900 | 0.45 | 236.68 | 899.99 | -2.03 | -0.03
Citing Type: Planned or Actual | 1000 | 0.4 | 227.81 | 999.99 | -2.48 | -0.62
Actual | 1100 | 0.37 | 198.26 | 1099.98 | -3.02 | -0.98
Deviation Indicator | 1200 | 0.29 | 201.12 | 1199.98 | -3.56 | -1.17
Horizontal | 1300 | 0.56 | 193.1 | 1299.98 | -4.27 | -1.37
North Reference | 1400 | 0.49 | 200.37 | 1399.98 | -5.15 | -1.63
Grid | 1500 | 0.58 | 215.37 | 1499.97 | -5.96 | -2.07
Grid Type | 1600 | 0.54 | 216.6 | 1599.97 | -6.75 | -2.64
SPCS-Colorado North-NAD83 | 1700 | 0.46 | 255.23 | 1699.96 | -7.23 | -3.31
| 1800 | 0.59 | 283.97 | 1799.96 | -7.21 | -4.2
| 1838 | 0.58 | 291.52 | 1837.96 | -7.09 | -4.57
| 1984 | 0.25 | 268.58 | 1983.95 | -6.83 | -5.58
| 2079 | 0.33 | 327.79 | 2078.95 | -6.6 | -5.93
| 2173 | 0.88 | 129.34 | 2172.95 | -6.83 | -5.52
| 2268 | 1.57 | 254.74 | 2267.94 | -7.64 | -6.21
| 2363 | 4.41 | 241.19 | 2362.8 | -9.74 | -10.66
| 2457 | 5.96 | 236.46 | 2456.41 | -14.18 | -17.9
| 2552 | 7.94 | 220.82 | 2550.72 | -21.87 | -26.3
| 2646 | 11.28 | 217.59 | 2643.39 | -34.07 | -36.16
| 2741 | 13.44 | 223.82 | 2736.18 | -49.4 | -49.47
| 2835 | 14.47 | 222.02 | 2827.41 | -66.01 | -64.89
| 2930 | 12.86 | 225.05 | 2919.72 | -82.3 | -80.32
| 3025 | 14.04 | 224.58 | 3012.11 | -97.98 | -95.89
| 3119 | 13.86 | 220.06 | 3103.34 | -114.72 | -111.14
| 3214 | 13.43 | 227.71 | 3195.67 | -130.85 | -126.63
| 3308 | 13.08 | 232.09 | 3287.16 | -144.73 | -143.1
| 3403 | 13.87 | 236.79 | 3379.55 | -157.57 | -161.11
| 3498 | 12.63 | 245.51 | 3472.03 | -168.12 | -180.09
| 3592 | 13.99 | 249.81 | 3563.5 | -176.3 | -200.11
| 3687 | 14.89 | 241.32 | 3655.51 | -186.12 | -221.59
| 3876 | 15.49 | 212.11 | 3838.18 | -219.2 | -256.36
| 3970 | 14.74 | 214.24 | 3928.92 | -239.72 | -269.77
| 4065 | 14.31 | 219.38 | 4020.89 | -258.79 | -284.01
| 4160 | 14.78 | 222.52 | 4112.85 | -276.79 | -299.65
| 4254 | 14.8 | 224.23 | 4203.73 | -294.23 | -316.13
| 4349 | 14.54 | 222.94 | 4295.64 | -311.66 | -332.72
| 4443 | 13.73 | 222.3 | 4386.79 | -328.55 | -348.27
| 4537 | 14.21 | 223.43 | 4478.01 | -345.18 | -363.7
| 4632 | 14.69 | 219.51 | 4570.01 | -362.94 | -379.38
| 4726 | 13.28 | 229.47 | 4661.23 | -379.15 | -395.18
| 4821 | 13.82 | 222.1 | 4753.59 | -394.66 | -411.08
| 4915 | 13.93 | 235.39 | 4844.87 | -409.42 | -427.92
| 5010 | 15.2 | 224.41 | 4936.84 | -424.82 | -446.05
| 5104 | 14.4 | 220.53 | 5027.72 | -442.51 | -462.27
| 5199 | 14.52 | 225.06 | 5119.71 | -459.9 | -478.38
| 5294 | 14.24 | 232.19 | 5211.74 | -475.47 | -496.04
| 5483 | 14.28 | 234.85 | 5394.92 | -503.14 | -533.47
| 5577 | 14.67 | 216.86 | 5485.98 | -519.35 | -550.09
| 5672 | 11.44 | 221.62 | 5578.52 | -536.02 | -563.57
| 5766 | 12.09 | 220.14 | 5670.54 | -550.52 | -576.11
| 5861 | 12.07 | 223.03 | 5763.44 | -565.38 | -589.3
| 5956 | 12.56 | 219.85 | 5856.26 | -580.57 | -602.7
| 6050 | 12.99 | 222.08 | 5947.93 | -596.26 | -616.33
| 6145 | 12.29 | 241.43 | 6040.67 | -609.03 | -632.37
| 6239 | 10.7 | 291.24 | 6133 | -610.66 | -649.33
| 6334 | 12.34 | 335.17 | 6226.25 | -598.22 | -661.84
| 6428 | 20.14 | 335.89 | 6316.43 | -574.3 | -672.68
| 6522 | 27.12 | 343.61 | 6402.52 | -538.92 | -685.36
| 6617 | 36.6 | 341 | 6483.12 | -491.26 | -700.72
| 6711 | 44.86 | 343.84 | 6554.29 | -432.81 | -719.11
| 6806 | 53.28 | 349 | 6616.5 | -363.11 | -735.73
| 6900 | 62.23 | 353.21 | 6666.62 | -284.64 | -747.87
| 6994 | 71.45 | 357.83 | 6703.57 | -198.6 | -754.49
| 7089 | 75.91 | 2.15 | 6730.27 | -107.47 | -754.47
| 7183 | 83.61 | 8.58 | 6746.98 | -15.5 | -745.76
| 7278 | 90.09 | 5.79 | 6752.2 | 78.55 | -733.92
| 7373 | 90.09 | 2.21 | 6752.05 | 173.3 | -727.29
| 7467 | 90.06 | 0.16 | 6751.93 | 267.28 | -725.35
| 7562 | 90.28 | 358 | 6751.65 | 362.26 | -726.87
| 7656 | 90.03 | 355.94 | 6751.39 | 456.12 | -731.84
| 7750 | 89.94 | 358.2 | 6751.42 | 549.99 | -736.64
| 7844 | 89.91 | 358.7 | 6751.54 | 643.96 | -739.19
| 7939 | 89.94 | 357.95 | 6751.66 | 738.92 | -741.96
| 8033 | 90.12 | 359.18 | 6751.61 | 832.89 | -744.32
| 8128 | 89.82 | 358.15 | 6751.66 | 927.86 | -746.53
| 8222 | 89.72 | 357.81 | 6752.04 | 1021.8 | -749.84
| 8317 | 91.17 | 359.03 | 6751.3 | 1116.76 | -752.46
| 8412 | 90.68 | 359.13 | 6749.77 | 1211.73 | -753.99
| 8506 | 89.97 | 358.88 | 6749.24 | 1305.71 | -755.62
| 8600 | 89.85 | 359.53 | 6749.38 | 1399.71 | -756.92
| 8695 | 90.09 | 357.9 | 6749.43 | 1494.68 | -759.06
| 8789 | 90.03 | 1.32 | 6749.34 | 1588.66 | -759.69
| 8884 | 90.68 | 357.66 | 6748.75 | 1683.64 | -760.54
| 8979 | 89.94 | 358.64 | 6748.23 | 1778.59 | -763.61
| 9073 | 90.15 | 358.32 | 6748.16 | 1872.55 | -766.1
| 9168 | 90.37 | 359.53 | 6747.73 | 1967.53 | -767.88
| 9262 | 89.51 | 358.62 | 6747.83 | 2061.52 | -769.4
| 9357 | 89.97 | 0.78 | 6748.26 | 2156.51 | -769.9
| 9546 | 88.77 | 356.21 | 6750.34 | 2345.38 | -774.86
| 9641 | 90 | 359.23 | 6751.36 | 2440.29 | -778.64
| 9735 | 90.06 | 358.67 | 6751.31 | 2534.27 | -780.36
| 9830 | 89.78 | 359.36 | 6751.44 | 2629.26 | -781.99
| 9924 | 90.68 | 358.16 | 6751.06 | 2723.23 | -784.03
| 10019 | 90.03 | 357.55 | 6750.47 | 2818.16 | -787.58
| 10113 | 90.18 | 357.76 | 6750.3 | 2912.08 | -791.43
| 10207 | 89.97 | 357.98 | 6750.18 | 3006.02 | -794.92
| 10396 | 89.54 | 359.83 | 6750.99 | 3194.97 | -798.53
| 10490 | 89.78 | 358.87 | 6751.54 | 3288.96 | -799.6
| 10585 | 90.52 | 356.6 | 6751.3 | 3383.88 | -803.35
| 10679 | 89.69 | 352.04 | 6751.12 | 3477.4 | -812.66
| 10774 | 89.97 | 355.81 | 6751.41 | 3571.84 | -822.71
| 10868 | 90.06 | 358.08 | 6751.38 | 3665.71 | -827.72
| 10963 | 89.6 | 357.14 | 6751.66 | 3760.62 | -831.68
| 11057 | 91.11 | 0.15 | 6751.08 | 3854.58 | -833.9
| 11152 | 90.37 | 358.13 | 6749.85 | 3949.55 | -835.33
| 11246 | 89.97 | 358.97 | 6749.57 | 4043.52 | -837.71
| 11341 | 90.06 | 359.9 | 6749.55 | 4138.52 | -838.64
| 11435 | 90.15 | 0.08 | 6749.38 | 4232.52 | -838.66
| 11529 | 90.28 | 359.32 | 6749.02 | 4326.51 | -839.15
| 11624 | 89.85 | 359.47 | 6748.92 | 4421.51 | -840.15
| 11718 | 90.58 | 0.94 | 6748.56 | 4515.5 | -839.82
| 11813 | 89.85 | 1.52 | 6748.21 | 4610.48 | -837.78
| 11908 | 90 | 1.38 | 6748.33 | 4705.45 | -835.37
| 12002 | 89.05 | 359.86 | 6749.11 | 4799.44 | -834.36
| 12097 | 90.8 | 359.25 | 6749.24 | 4894.43 | -835.1
| 12191 | 89.78 | 1.61 | 6748.76 | 4988.42 | -834.39
| 12286 | 89.38 | 1.96 | 6749.46 | 5083.37 | -831.43
| 12380 | 90.95 | 359.27 | 6749.18 | 5177.35 | -830.42
| 12475 | 88.89 | 0.12 | 6749.32 | 5272.35 | -830.93
| 12569 | 90.12 | 0.58 | 6750.13 | 5366.34 | -830.35
| 12663 | 88.4 | 357.89 | 6751.34 | 5460.31 | -831.61
| 12758 | 89.26 | 359.36 | 6753.28 | 5555.26 | -833.89
| 12852 | 89.94 | 359.1 | 6753.94 | 5649.25 | -835.15
| 12948 | 90.12 | 358.95 | 6753.89 | 5745.23 | -836.78
| 13042 | 90.31 | 359.02 | 6753.54 | 5839.22 | -838.45
| 13137 | 90.52 | 359.89 | 6752.85 | 5934.21 | -839.35
| 13231 | 91.08 | 359.86 | 6751.54 | 6028.2 | -839.56
| 13326 | 91.08 | 359.86 | 6749.75 | 6123.18 | -839.79
| 13420 | 90.31 | 1.2 | 6748.61 | 6217.17 | -838.92
| 13609 | 90.31 | 2.41 | 6747.58 | 6406.07 | -832.97
| 13704 | 89.6 | 1.14 | 6747.66 | 6501.02 | -830.02
| 13799 | 91.72 | 0.79 | 6746.56 | 6596 | -828.42
| 13893 | 90.22 | 0.85 | 6744.97 | 6689.97 | -827.08
| 13987 | 89.94 | 2.33 | 6744.84 | 6783.93 | -824.47
| 14082 | 89.6 | 1.74 | 6745.22 | 6878.87 | -821.1
| 14177 | 89.39 | 1.73 | 6746.06 | 6973.82 | -818.22
| 14272 | 89.51 | 1.77 | 6746.97 | 7068.77 | -815.32
| 14366 | 90 | 2.59 | 6747.37 | 7162.7 | -811.74
| 14461 | 89.88 | 359.05 | 6747.47 | 7257.68 | -810.39
| 14555 | 89.17 | 356.19 | 6748.25 | 7351.58 | -814.29
| 14650 | 89.05 | 356.14 | 6749.73 | 7446.36 | -820.64
| 14744 | 89.79 | 359.74 | 6750.68 | 7540.28 | -824.02
| 14839 | 89.54 | 359.61 | 6751.24 | 7635.28 | -824.56
| 14933 | 89.94 | 359.92 | 6751.66 | 7729.27 | -824.94
| 15028 | 89.76 | 0.27 | 6751.91 | 7824.27 | -824.79
| 15122 | 89.66 | 0.86 | 6752.39 | 7918.27 | -823.86
| 15217 | 89.7 | 0.49 | 6752.92 | 8013.26 | -822.74
| 15311 | 89.73 | 359.59 | 6753.38 | 8107.26 | -822.67
| 15406 | 89.97 | 0.12 | 6753.63 | 8202.26 | -822.92
| 15500 | 89.82 | 1.1 | 6753.81 | 8296.25 | -821.91
| 15595 | 90.1 | 358.38 | 6753.87 | 8391.24 | -822.35
| 15689 | 90 | 358.14 | 6753.79 | 8485.2 | -825.2
| 15784 | 90.03 | 358.58 | 6753.76 | 8580.16 | -827.92
| 15878 | 89.79 | 357.45 | 6753.91 | 8674.1 | -831.17
| 15972 | 90.03 | 357.7 | 6754.06 | 8768.01 | -835.15
| 16067 | 90.16 | 357.99 | 6753.9 | 8862.95 | -838.72
| 16161 | 89.7 | 358.22 | 6754.02 | 8956.89 | -841.83
| 16256 | 89.94 | 357.67 | 6754.32 | 9051.83 | -845.24
| 16350 | 90 | 358.07 | 6754.37 | 9145.77 | -848.73
| 16445 | 89.82 | 357.25 | 6754.51 | 9240.69 | -852.61
| 16539 | 90.07 | 357.88 | 6754.6 | 9334.6 | -856.6
| 16634 | 89.88 | 357.75 | 6754.65 | 9429.53 | -860.23
| 16729 | 89.97 | 358.16 | 6754.77 | 9524.47 | -863.62
| 16823 | 90 | 358.65 | 6754.79 | 9618.43 | -866.23
| 16917 | 90 | 358.04 | 6754.79 | 9712.4 | -868.95
| 17012 | 90.07 | 358.18 | 6754.74 | 9807.34 | -872.08
| 17052 | 90.07 | 358.18 | 6754.69 | 9847.32 | -873.35

## Lookup (hidden)
North Reference | RetunValue | Grid Type | ReturnValue | Deviation Indicator | ReturnValue
| 3 |  | 5 |  | 4
True |  | SPCS-Colorado Central-NAD27 |  | Directional
Grid |  | SPCS-Colorado Central-NAD83 |  | High Angle
|  | SPCS-Colorado North-NAD27 |  | Horizontal
SPCS-Colorado North-NAD83
SPCS-Colorado South-NAD27
SPCS-Colorado South-NAD83
UTM-Zone 12 NAD27
UTM-Zone 12 NAD83
UTM-Zone 13 NAD27
UTM-Zone 13 NAD83