## Data
Header Information | measured depth (ft) | inclination (°) | azimuth (°) | true vertical depth (ft) | northing +N/-S (ft) | easting +E/-W (ft)
Operator Name | 0 | 0 | 155.47 | 0 | 0 | 0
NOBLE | 85 | 0.17 | 155.47 | 85 | -0.11 | 0.05
Operator Number | 179 | 0.03 | 145.34 | 179 | -0.26 | 0.12
100322 | 268 | 0.13 | 331.58 | 268 | -0.19 | 0.09
Well Name and Number | 363 | 0.06 | 282.25 | 363 | -0.09 | -0.01
GUTTERSEN STATE DD30 -745 | 457 | 0.49 | 325.54 | 457 | 0.26 | -0.29
API Number (if available) | 552 | 0.48 | 230.85 | 552 | 0.34 | -0.82
05-123-48666 | 646 | 0.29 | 207.58 | 645.99 | -0.12 | -1.24
Location: QQ SEC TWP RGE | 741 | 0.4 | 168.58 | 740.99 | -0.66 | -1.29
SEC.30-T03N-R63W | 836 | 0.23 | 71.23 | 835.99 | -0.92 | -1.04
Citing Type: Planned or Actual | 930 | 0.28 | 159.09 | 929.99 | -1.08 | -0.78
Actual | 1024 | 0.18 | 146.92 | 1023.99 | -1.41 | -0.62
Deviation Indicator | 1119 | 0.3 | 124.95 | 1118.99 | -1.68 | -0.33
Horizontal | 1213 | 0.54 | 133.92 | 1212.99 | -2.13 | 0.19
North Reference | 1307 | 0.61 | 126.8 | 1306.98 | -2.74 | 0.91
Grid | 1402 | 0.53 | 126.66 | 1401.98 | -3.3 | 1.67
Grid Type | 1496 | 0.54 | 158.86 | 1495.97 | -3.98 | 2.18
SPCS-Colorado North-NAD83 | 1591 | 0.42 | 159.39 | 1590.97 | -4.72 | 2.46
| 1685 | 0.36 | 163.72 | 1684.97 | -5.32 | 2.66
| 1779 | 0.21 | 181.61 | 1778.97 | -5.78 | 2.74
| 1874 | 0.12 | 238.72 | 1873.97 | -6.01 | 2.65
| 1919 | 0.09 | 247.52 | 1918.97 | -6.04 | 2.58
| 1932 | 0.046 | 350.835 | 1931.97 | -6.04 | 2.57
| 1983 | 0.46 | 39.16 | 1982.97 | -5.86 | 2.69
| 2077 | 0.85 | 6.53 | 2076.96 | -4.88 | 3.01
| 2172 | 0.16 | 296.09 | 2171.96 | -4.12 | 2.97
| 2267 | 1.77 | 273.3 | 2266.94 | -3.98 | 1.39
| 2361 | 3.41 | 277.39 | 2360.84 | -3.53 | -2.83
| 2456 | 5.57 | 278.05 | 2455.54 | -2.53 | -10.2
| 2550 | 9.65 | 266.99 | 2548.7 | -2.3 | -22.59
| 2645 | 13.6 | 268.08 | 2641.73 | -3.09 | -41.71
| 2739 | 16.66 | 253.44 | 2732.5 | -7.31 | -65.69
| 2834 | 20.21 | 240.21 | 2822.65 | -19.35 | -93
| 2929 | 19.42 | 230.59 | 2912.05 | -37.53 | -119.45
| 3023 | 20.16 | 239.18 | 3000.51 | -55.76 | -145.44
| 3118 | 21.84 | 234.87 | 3089.2 | -74.32 | -173.96
| 3212 | 18.77 | 236.6 | 3177.35 | -92.71 | -200.89
| 3307 | 18.46 | 246.3 | 3267.41 | -107.17 | -227.43
| 3401 | 20.46 | 242.4 | 3356.03 | -120.76 | -255.62
| 3496 | 19.87 | 243.68 | 3445.21 | -135.62 | -284.81
| 3591 | 21.11 | 237.98 | 3534.21 | -151.85 | -313.79
| 3685 | 21.36 | 236.18 | 3621.83 | -170.35 | -342.36
| 3780 | 20.94 | 233.55 | 3710.43 | -190.07 | -370.39
| 3874 | 21.12 | 235.69 | 3798.17 | -209.59 | -397.89
| 3969 | 20.94 | 236.59 | 3886.84 | -228.59 | -426.2
| 4064 | 20.99 | 237.81 | 3975.55 | -247 | -454.77
| 4158 | 20.88 | 238.82 | 4063.35 | -264.64 | -483.35
| 4252 | 20.86 | 238.82 | 4151.18 | -281.98 | -512
| 4347 | 20.48 | 239.87 | 4240.07 | -299.08 | -540.84
| 4441 | 21.25 | 246.42 | 4327.91 | -314.15 | -570.68
| 4536 | 20.54 | 237.57 | 4416.69 | -329.98 | -600.53
| 4630 | 21.14 | 242.79 | 4504.55 | -346.57 | -629.53
| 4725 | 20.07 | 239.51 | 4593.47 | -362.68 | -658.81
| 4819 | 17.03 | 242.23 | 4682.58 | -377.28 | -684.9
| 4914 | 19.77 | 246.41 | 4772.72 | -390.19 | -711.94
| 5008 | 20.25 | 251.37 | 4861.05 | -401.75 | -741.93
| 5103 | 20.62 | 245.04 | 4950.08 | -414.06 | -772.67
| 5198 | 20.96 | 234.46 | 5038.93 | -431.01 | -801.68
| 5292 | 19.48 | 243.72 | 5127.15 | -447.72 | -829.42
| 5387 | 20.36 | 242.52 | 5216.47 | -462.36 | -858.28
| 5481 | 20.28 | 239.35 | 5304.62 | -478.21 | -886.81
| 5576 | 19.52 | 242.84 | 5393.95 | -493.85 | -915.09
| 5670 | 20.08 | 241.84 | 5482.39 | -508.64 | -943.29
| 5765 | 20.27 | 245.15 | 5571.57 | -523.25 | -972.6
| 5859 | 20.9 | 242.31 | 5659.57 | -537.88 | -1002.23
| 5954 | 20.54 | 243.19 | 5748.42 | -553.28 | -1032.11
| 6048 | 21.04 | 241.53 | 5836.3 | -568.76 | -1061.66
| 6143 | 21.48 | 242.22 | 5924.84 | -584.99 | -1092.04
| 6238 | 21.14 | 240.2 | 6013.34 | -601.61 | -1122.29
| 6332 | 19 | 252.17 | 6101.67 | -614.73 | -1151.58
| 6427 | 18.32 | 281.5 | 6191.87 | -616.49 | -1181
| 6521 | 20.75 | 306.07 | 6280.6 | -603.72 | -1208.99
| 6615 | 26.13 | 321.72 | 6366.9 | -577.62 | -1235.32
| 6710 | 31.98 | 329.79 | 6449.94 | -539.41 | -1260.97
| 6804 | 38.35 | 338.53 | 6526.79 | -490.68 | -1284.2
| 6899 | 46.93 | 341.33 | 6596.62 | -430.26 | -1306.14
| 6993 | 55.51 | 341.37 | 6655.44 | -360.9 | -1329.55
| 7087 | 65.46 | 346.23 | 6701.71 | -282.43 | -1352.17
| 7182 | 71.33 | 353.58 | 6736.72 | -195.56 | -1367.52
| 7277 | 81.13 | 359.81 | 6759.32 | -103.6 | -1372.72
| 7371 | 89.32 | 4.44 | 6767.15 | -10.1 | -1369.23
| 7466 | 90.06 | 6.31 | 6767.66 | 84.47 | -1360.33
| 7560 | 89.94 | 5.14 | 6767.66 | 178 | -1350.96
| 7654 | 90.03 | 3.08 | 6767.68 | 271.76 | -1344.22
| 7748 | 89.85 | 357.52 | 6767.78 | 365.72 | -1343.73
| 7843 | 89.88 | 352.08 | 6768.01 | 460.29 | -1352.34
| 7937 | 89.94 | 353.24 | 6768.15 | 553.52 | -1364.34
| 8032 | 91.05 | 358.76 | 6767.33 | 648.25 | -1370.97
| 8126 | 90.68 | 358.64 | 6765.91 | 742.21 | -1373.1
| 8221 | 90 | 359.32 | 6765.35 | 837.19 | -1374.79
| 8315 | 90.28 | 359.98 | 6765.12 | 931.19 | -1375.37
| 8410 | 89.91 | 358.93 | 6764.96 | 1026.19 | -1376.27
| 8504 | 89.94 | 358.81 | 6765.09 | 1120.17 | -1378.12
| 8599 | 89.72 | 359.16 | 6765.37 | 1215.15 | -1379.81
| 8693 | 89.91 | 359.72 | 6765.67 | 1309.15 | -1380.73
| 8788 | 89.88 | 359.59 | 6765.85 | 1404.14 | -1381.3
| 8882 | 89.82 | 359.4 | 6766.09 | 1498.14 | -1382.13
| 8977 | 89.85 | 359.29 | 6766.36 | 1593.13 | -1383.21
| 9072 | 89.69 | 359.29 | 6766.75 | 1688.13 | -1384.39
| 9166 | 89.69 | 359.1 | 6767.25 | 1782.12 | -1385.71
| 9261 | 89.72 | 359.64 | 6767.74 | 1877.11 | -1386.75
| 9355 | 89.69 | 359.67 | 6768.23 | 1971.1 | -1387.32
| 9450 | 89.82 | 359.56 | 6768.63 | 2066.1 | -1387.96
| 9544 | 89.75 | 359.65 | 6768.99 | 2160.1 | -1388.61
| 9639 | 89.72 | 359.63 | 6769.43 | 2255.1 | -1389.2
| 9734 | 89.82 | 359.7 | 6769.81 | 2350.09 | -1389.76
| 9828 | 89.75 | 359.74 | 6770.16 | 2444.09 | -1390.22
| 9923 | 90.37 | 358.71 | 6770.06 | 2539.08 | -1391.5
| 10017 | 90.62 | 359.44 | 6769.25 | 2633.06 | -1393.02
| 10112 | 90.55 | 359.77 | 6768.28 | 2728.06 | -1393.68
| 10206 | 90.43 | 359.44 | 6767.47 | 2822.05 | -1394.32
| 10300 | 90.43 | 359.35 | 6766.77 | 2916.04 | -1395.32
| 10395 | 90.37 | 358.71 | 6766.11 | 3011.03 | -1396.92
| 10489 | 90.46 | 359.9 | 6765.43 | 3105.02 | -1398.06
| 10583 | 90.37 | 359.39 | 6764.74 | 3199.01 | -1398.65
| 10678 | 90.52 | 359.54 | 6764.01 | 3294 | -1399.53
| 10772 | 90.43 | 358.87 | 6763.23 | 3387.99 | -1400.84
| 10867 | 90.31 | 359.09 | 6762.61 | 3482.97 | -1402.53
| 10962 | 90.68 | 0.04 | 6761.79 | 3577.97 | -1403.25
| 11056 | 90.46 | 359.5 | 6760.86 | 3671.96 | -1403.63
| 11180 | 90.49 | 358.88 | 6759.83 | 3795.94 | -1405.38
| 11274 | 90.15 | 359.51 | 6759.31 | 3889.93 | -1406.7
| 11369 | 90.34 | 359.46 | 6758.9 | 3984.93 | -1407.55
| 11463 | 90.4 | 359.74 | 6758.29 | 4078.92 | -1408.21
| 11558 | 90.15 | 359.14 | 6757.84 | 4173.92 | -1409.14
| 11652 | 90.25 | 359.43 | 6757.51 | 4267.91 | -1410.31
| 11746 | 90.31 | 359.09 | 6757.05 | 4361.9 | -1411.53
| 11841 | 90.15 | 359.14 | 6756.67 | 4456.89 | -1412.99
| 11935 | 90.31 | 359.61 | 6756.29 | 4550.88 | -1414.02
| 12030 | 90.22 | 359.38 | 6755.85 | 4645.88 | -1414.86
| 12125 | 90.28 | 359.08 | 6755.44 | 4740.87 | -1416.13
| 12219 | 90.31 | 359.29 | 6754.95 | 4834.86 | -1417.47
| 12314 | 90.31 | 359.17 | 6754.44 | 4929.85 | -1418.75
| 12408 | 90.34 | 359.59 | 6753.9 | 5023.84 | -1419.76
| 12503 | 90.34 | 359.67 | 6753.34 | 5118.84 | -1420.38
| 12597 | 90.31 | 359.34 | 6752.81 | 5212.83 | -1421.19
| 12692 | 90.4 | 359.52 | 6752.22 | 5307.82 | -1422.13
| 12787 | 90.37 | 359.26 | 6751.58 | 5402.82 | -1423.15
| 12881 | 90.31 | 359.34 | 6751.02 | 5496.81 | -1424.29
| 12976 | 90.37 | 359.52 | 6750.46 | 5591.8 | -1425.24
| 13070 | 90.37 | 359.22 | 6749.85 | 5685.79 | -1426.27
| 13165 | 90.37 | 359.32 | 6749.24 | 5780.78 | -1427.48
| 13259 | 90.49 | 359.75 | 6748.53 | 5874.78 | -1428.25
| 13354 | 90.15 | 358.9 | 6748 | 5969.77 | -1429.37
| 13448 | 90.4 | 358.9 | 6747.55 | 6063.75 | -1431.17
| 13637 | 90.06 | 358.75 | 6746.79 | 6252.71 | -1435.05
| 13732 | 89.45 | 357.77 | 6747.2 | 6347.66 | -1437.93
| 13826 | 89.66 | 358.79 | 6747.93 | 6441.62 | -1440.75
| 13921 | 89.97 | 358.45 | 6748.24 | 6536.59 | -1443.04
| 14110 | 90.4 | 358.91 | 6747.63 | 6725.54 | -1447.39
| 14204 | 90.4 | 358.77 | 6746.97 | 6819.51 | -1449.3
| 14299 | 90.4 | 358.65 | 6746.31 | 6914.49 | -1451.43
| 14394 | 89.97 | 358.5 | 6746 | 7009.46 | -1453.8
| 14489 | 89.97 | 359.01 | 6746.05 | 7104.43 | -1455.86
| 14583 | 90.46 | 359.84 | 6745.7 | 7198.43 | -1456.8
| 14772 | 90.46 | 359.44 | 6744.18 | 7387.42 | -1457.99
| 14961 | 90.49 | 359.25 | 6742.61 | 7576.4 | -1460.15
| 15150 | 90.43 | 359.47 | 6741.09 | 7765.38 | -1462.26
| 15244 | 90.52 | 359.85 | 6740.32 | 7859.38 | -1462.82
| 15339 | 90.52 | 359.38 | 6739.45 | 7954.37 | -1463.46
| 15434 | 90.46 | 359.52 | 6738.64 | 8049.36 | -1464.37
| 15528 | 90.52 | 359.56 | 6737.84 | 8143.36 | -1465.13
| 15623 | 90.46 | 358.73 | 6737.02 | 8238.34 | -1466.54
| 15717 | 90.49 | 358.97 | 6736.25 | 8332.32 | -1468.43
| 15812 | 90.55 | 359.05 | 6735.38 | 8427.3 | -1470.07
| 15906 | 90.4 | 359.28 | 6734.6 | 8521.29 | -1471.44
| 16000 | 90.4 | 359.41 | 6733.95 | 8615.28 | -1472.52
| 16095 | 90.46 | 359.05 | 6733.23 | 8710.27 | -1473.79
| 16189 | 90.4 | 358.98 | 6732.53 | 8804.25 | -1475.41
| 16283 | 90.31 | 359.13 | 6731.95 | 8898.24 | -1476.96
| 16378 | 90.46 | 359.43 | 6731.31 | 8993.23 | -1478.15
| 16473 | 90.43 | 359.32 | 6730.57 | 9088.22 | -1479.19
| 16567 | 90.49 | 359.41 | 6729.82 | 9182.21 | -1480.23
| 16662 | 90.31 | 359.32 | 6729.15 | 9277.2 | -1481.28
| 16756 | 90.31 | 0.04 | 6728.64 | 9371.2 | -1481.81
| 16851 | 90.22 | 359.36 | 6728.2 | 9466.19 | -1482.31
| 16945 | 90.49 | 359.42 | 6727.62 | 9560.19 | -1483.31
| 17040 | 90.49 | 0.66 | 6726.81 | 9655.18 | -1483.24
| 17134 | 90.62 | 0.34 | 6725.9 | 9749.17 | -1482.42
| 17200 | 90.31 | 0.03 | 6725.36 | 9815.17 | -1482.21
| 17224 | 90.31 | 0.03 | 6725.23 | 9839.17 | -1482.19

## Lookup (hidden)
North Reference | RetunValue | Grid Type | ReturnValue | Deviation Indicator | ReturnValue
| 3 |  | 5 |  | 4
True |  | SPCS-Colorado Central-NAD27 |  | Directional
Grid |  | SPCS-Colorado Central-NAD83 |  | High Angle
|  | SPCS-Colorado North-NAD27 |  | Horizontal
SPCS-Colorado North-NAD83
SPCS-Colorado South-NAD27
SPCS-Colorado South-NAD83
UTM-Zone 12 NAD27
UTM-Zone 12 NAD83
UTM-Zone 13 NAD27
UTM-Zone 13 NAD83