## Data
Header Information | measured depth (ft) | inclination (°) | azimuth (°) | true vertical depth (ft) | northing +N/-S (ft) | easting +E/-W (ft)
Operator Name | 0 | 0 | 216.86 | 0 | 0 | 0
NOBLE | 84 | 0.04 | 216.86 | 84 | -0.02 | -0.02
Operator Number | 178 | 0.25 | 163.4 | 178 | -0.25 | 0.02
100322 | 269 | 0.28 | 164.55 | 269 | -0.65 | 0.14
Well Name and Number | 332 | 0.15 | 92.51 | 332 | -0.8 | 0.26
WELLS RANCH STATE AA32-751 | 427 | 0.03 | 180.09 | 427 | -0.83 | 0.38
API Number (if available) | 522 | 0.45 | 168.29 | 522 | -1.22 | 0.46
05-123-50171 | 617 | 0.27 | 241.41 | 617 | -1.7 | 0.34
Location: QQ SEC TWP RGE | 712 | 0.28 | 16.51 | 712 | -1.58 | 0.21
SEC.05-T05N-R63W | 806 | 1.12 | 300.23 | 805.99 | -0.9 | -0.52
Citing Type: Planned or Actual | 901 | 1.06 | 333.57 | 900.97 | 0.36 | -1.71
Actual | 996 | 0.49 | 337.79 | 995.96 | 1.52 | -2.26
Deviation Indicator | 1090 | 0.53 | 310.41 | 1089.96 | 2.17 | -2.74
Horizontal | 1185 | 0.41 | 336.83 | 1184.96 | 2.77 | -3.21
North Reference | 1280 | 0.32 | 245.25 | 1279.96 | 2.97 | -3.58
Grid | 1374 | 0.53 | 296.19 | 1373.95 | 3.05 | -4.21
Grid Type | 1469 | 0.72 | 348.51 | 1468.95 | 3.83 | -4.72
SPCS-Colorado North-NAD83 | 1563 | 0.02 | 68.63 | 1562.95 | 4.42 | -4.83
| 1658 | 0.89 | 143.84 | 1657.94 | 3.83 | -4.38
| 1753 | 0.79 | 155.01 | 1752.93 | 2.64 | -3.66
| 1848 | 0.14 | 269.68 | 1847.93 | 2.04 | -3.5
| 1943 | 1.05 | 307.36 | 1942.92 | 2.57 | -4.31
| 2002 | 0.85 | 305.19 | 2001.91 | 3.15 | -5.1
| 2192 | 4.21 | 352.6 | 2191.71 | 10.88 | -7.15
| 2286 | 5.75 | 358.84 | 2285.36 | 19.01 | -7.69
| 2381 | 8.2 | 12.14 | 2379.65 | 30.4 | -6.36
| 2476 | 8.25 | 12.75 | 2473.67 | 43.67 | -3.43
| 2571 | 8.95 | 12.25 | 2567.61 | 57.54 | -0.36
| 2665 | 8.94 | 12.84 | 2660.46 | 71.8 | 2.81
| 2760 | 8.93 | 11.28 | 2754.31 | 86.23 | 5.9
| 2854 | 9.11 | 12 | 2847.15 | 100.67 | 8.87
| 2949 | 8.85 | 11.69 | 2940.98 | 115.18 | 11.92
| 3044 | 8.88 | 11.58 | 3034.85 | 129.52 | 14.87
| 3139 | 8.81 | 14.47 | 3128.72 | 143.75 | 18.16
| 3233 | 8.38 | 12.28 | 3221.66 | 157.41 | 21.41
| 3328 | 6.71 | 16.61 | 3315.84 | 169.49 | 24.47
| 3423 | 7.01 | 14.78 | 3410.16 | 180.42 | 27.54
| 3518 | 5.63 | 13.72 | 3504.58 | 190.55 | 30.12
| 3612 | 5.57 | 12.76 | 3598.13 | 199.48 | 32.22
| 3802 | 5.67 | 12.46 | 3787.22 | 217.64 | 36.29
| 3896 | 5.57 | 13.68 | 3880.76 | 226.6 | 38.37
| 3991 | 5.57 | 15.72 | 3975.32 | 235.52 | 40.71
| 4086 | 9.02 | 13.97 | 4069.53 | 247.19 | 43.75
| 4180 | 8.83 | 14.78 | 4162.4 | 261.31 | 47.37
| 4275 | 8.95 | 14.91 | 4256.25 | 275.51 | 51.13
| 4370 | 8.88 | 14.29 | 4350.11 | 289.75 | 54.85
| 4465 | 8.76 | 18.08 | 4443.98 | 303.73 | 58.9
| 4559 | 8.89 | 17.85 | 4536.87 | 317.45 | 63.35
| 4749 | 9.2 | 17.87 | 4724.51 | 345.88 | 72.51
| 4843 | 9.42 | 18.15 | 4817.27 | 360.34 | 77.21
| 4938 | 9.8 | 18.1 | 4910.94 | 375.42 | 82.15
| 5033 | 9.71 | 17.96 | 5004.56 | 390.72 | 87.13
| 5127 | 9.62 | 18.7 | 5097.23 | 405.7 | 92.09
| 5222 | 9.63 | 18 | 5190.89 | 420.78 | 97.09
| 5316 | 7.3 | 19.05 | 5283.86 | 433.9 | 101.47
| 5412 | 7.79 | 18.57 | 5379.03 | 445.84 | 105.53
| 5506 | 7.72 | 18.21 | 5472.17 | 457.87 | 109.53
| 5601 | 7.67 | 17.94 | 5566.31 | 469.97 | 113.48
| 5696 | 7.85 | 18.93 | 5660.44 | 482.13 | 117.54
| 5790 | 7.75 | 17.99 | 5753.57 | 494.23 | 121.58
| 5885 | 7.71 | 18.47 | 5847.71 | 506.37 | 125.58
| 5980 | 7.77 | 19.07 | 5941.85 | 518.48 | 129.69
| 6075 | 7.66 | 19.12 | 6035.99 | 530.54 | 133.86
| 6169 | 12.29 | 352.6 | 6128.59 | 546.39 | 134.63
| 6264 | 20.45 | 339.43 | 6219.69 | 572.01 | 127.48
| 6359 | 28.54 | 341.87 | 6306.07 | 609.18 | 114.57
| 6453 | 39.51 | 349.9 | 6383.89 | 660.14 | 102.29
| 6548 | 48.12 | 0.66 | 6452.48 | 725.47 | 97.38
| 6643 | 56.92 | 5.38 | 6510.25 | 800.63 | 101.53
| 6738 | 64.95 | 2.94 | 6556.36 | 883.38 | 107.48
| 6832 | 71.26 | 357.49 | 6591.42 | 970.51 | 107.72
| 6927 | 78.98 | 353.42 | 6615.81 | 1061.94 | 100.39
| 7022 | 88.25 | 355.26 | 6626.36 | 1155.78 | 91.1
| 7116 | 90.03 | 355.65 | 6627.77 | 1249.47 | 83.66
| 7211 | 90.09 | 356.49 | 6627.68 | 1344.25 | 77.14
| 7306 | 90.37 | 358.3 | 6627.29 | 1439.15 | 72.83
| 7401 | 90.03 | 358.44 | 6626.96 | 1534.11 | 70.12
| 7496 | 90.03 | 359.6 | 6626.91 | 1629.09 | 68.5
| 7590 | 89.97 | 1.61 | 6626.91 | 1723.08 | 69.49
| 7685 | 89.88 | 1.17 | 6627.04 | 1818.05 | 71.8
| 7780 | 90.06 | 1.26 | 6627.09 | 1913.03 | 73.81
| 7875 | 90.25 | 1.52 | 6626.83 | 2008 | 76.12
| 7969 | 89.91 | 0.36 | 6626.7 | 2101.99 | 77.66
| 8064 | 89.75 | 0.67 | 6626.98 | 2196.99 | 78.51
| 8159 | 89.88 | 1.35 | 6627.29 | 2291.97 | 80.19
| 8253 | 90.15 | 1.49 | 6627.26 | 2385.94 | 82.52
| 8443 | 90.12 | 2.25 | 6626.81 | 2575.84 | 88.72
| 8538 | 89.78 | 0.76 | 6626.9 | 2670.8 | 91.21
| 8632 | 90.15 | 1.51 | 6626.95 | 2764.78 | 93.07
| 8727 | 90.12 | 1.53 | 6626.73 | 2859.75 | 95.59
| 8822 | 89.94 | 1.53 | 6626.68 | 2954.71 | 98.13
| 8917 | 90.03 | 1.48 | 6626.71 | 3049.68 | 100.62
| 9011 | 90.03 | 1.36 | 6626.66 | 3143.65 | 102.95
| 9106 | 90.03 | 0.74 | 6626.61 | 3238.64 | 104.69
| 9201 | 90.12 | 1.46 | 6626.48 | 3333.62 | 106.52
| 9295 | 90.25 | 1.32 | 6626.18 | 3427.59 | 108.8
| 9390 | 90.09 | 1.5 | 6625.9 | 3522.56 | 111.14
| 9485 | 90.22 | 1.51 | 6625.64 | 3617.53 | 113.63
| 9579 | 90.25 | 1.31 | 6625.25 | 3711.5 | 115.94
| 9674 | 90.28 | 1.5 | 6624.82 | 3806.47 | 118.27
| 9769 | 90.06 | 1.17 | 6624.53 | 3901.44 | 120.49
| 9863 | 90.18 | 1.25 | 6624.34 | 3995.42 | 122.47
| 9958 | 90.12 | 1.41 | 6624.09 | 4090.4 | 124.68
| 10052 | 90.15 | 0.38 | 6623.87 | 4184.38 | 126.14
| 10147 | 90.09 | 359.21 | 6623.67 | 4279.38 | 125.8
| 10242 | 89.75 | 359.37 | 6623.8 | 4374.37 | 124.63
| 10336 | 89.85 | 359.3 | 6624.13 | 4468.37 | 123.54
| 10431 | 89.94 | 359.31 | 6624.3 | 4563.36 | 122.38
| 10525 | 89.69 | 359.37 | 6624.61 | 4657.35 | 121.3
| 10620 | 89.72 | 359.21 | 6625.1 | 4752.34 | 120.12
| 10715 | 89.78 | 359.32 | 6625.51 | 4847.33 | 118.91
| 10810 | 89.66 | 359.28 | 6625.97 | 4942.33 | 117.75
| 10904 | 89.63 | 359.31 | 6626.56 | 5036.32 | 116.59
| 10999 | 89.85 | 359.38 | 6626.99 | 5131.31 | 115.5
| 11094 | 89.73 | 359.1 | 6627.34 | 5226.3 | 114.24
| 11188 | 89.7 | 359.53 | 6627.8 | 5320.29 | 113.12
| 11283 | 89.88 | 358.9 | 6628.15 | 5415.28 | 111.82
| 11378 | 89.54 | 358.55 | 6628.63 | 5510.26 | 109.7
| 11472 | 89.67 | 359.56 | 6629.28 | 5604.24 | 108.15
| 11567 | 89.64 | 359.45 | 6629.85 | 5699.24 | 107.33
| 11662 | 89.64 | 359.62 | 6630.45 | 5794.23 | 106.56
| 11757 | 89.64 | 359.52 | 6631.05 | 5889.23 | 105.85
| 11852 | 90.01 | 359.24 | 6631.34 | 5984.22 | 104.82
| 11946 | 90.13 | 359.49 | 6631.22 | 6078.21 | 103.78
| 12041 | 90.1 | 359.75 | 6631.03 | 6173.21 | 103.15
| 12136 | 90.13 | 359.13 | 6630.84 | 6268.21 | 102.22
| 12230 | 90.41 | 359.4 | 6630.4 | 6362.2 | 101.01
| 12325 | 90.16 | 359.58 | 6629.92 | 6457.19 | 100.17
| 12420 | 90.16 | 359.1 | 6629.66 | 6552.19 | 99.07
| 12515 | 90.07 | 359.19 | 6629.47 | 6647.17 | 97.66
| 12609 | 90.22 | 0.78 | 6629.23 | 6741.17 | 97.63
| 12704 | 90.16 | 0.71 | 6628.92 | 6836.16 | 98.87
| 12799 | 89.97 | 0.65 | 6628.81 | 6931.16 | 100
| 12894 | 90.16 | 0.87 | 6628.7 | 7026.15 | 101.26
| 12988 | 89.91 | 0.79 | 6628.64 | 7120.14 | 102.62
| 13083 | 90.13 | 0.91 | 6628.61 | 7215.13 | 104.03
| 13178 | 89.97 | 0.8 | 6628.53 | 7310.12 | 105.44
| 13272 | 89.33 | 1.31 | 6629.1 | 7404.1 | 107.17
| 13367 | 89.97 | 1.46 | 6629.68 | 7499.07 | 109.47
| 13462 | 90.22 | 0.31 | 6629.52 | 7594.05 | 110.94
| 13557 | 91.08 | 358.99 | 6628.45 | 7689.04 | 110.36
| 13651 | 89.85 | 0.21 | 6627.68 | 7783.03 | 109.7
| 13746 | 90.16 | 0.11 | 6627.67 | 7878.03 | 109.97
| 13841 | 90.22 | 0.3 | 6627.36 | 7973.03 | 110.31
| 13935 | 90.1 | 0.4 | 6627.1 | 8067.03 | 110.88
| 14030 | 90.1 | 359.93 | 6626.93 | 8162.03 | 111.15
| 14125 | 90.1 | 359.83 | 6626.77 | 8257.03 | 110.96
| 14219 | 90.01 | 0.08 | 6626.68 | 8351.03 | 110.88
| 14314 | 89.27 | 359.95 | 6627.27 | 8446.03 | 110.91
| 14408 | 90.5 | 0.31 | 6627.46 | 8540.02 | 111.12
| 14503 | 89.73 | 359.84 | 6627.27 | 8635.02 | 111.24
| 14598 | 91.24 | 359.71 | 6626.47 | 8730.02 | 110.87
| 14693 | 90.47 | 0.88 | 6625.05 | 8825 | 111.36
| 14787 | 90.22 | 0.44 | 6624.48 | 8918.99 | 112.44
| 14882 | 89.64 | 0.16 | 6624.6 | 9013.99 | 112.94
| 14977 | 89.76 | 0.1 | 6625.1 | 9108.99 | 113.16
| 15071 | 89.94 | 0.59 | 6625.34 | 9202.99 | 113.72
| 15166 | 89.76 | 0.64 | 6625.59 | 9297.98 | 114.74
| 15261 | 89.61 | 0.38 | 6626.11 | 9392.98 | 115.59
| 15355 | 89.82 | 359.23 | 6626.58 | 9486.97 | 115.27
| 15450 | 89.82 | 359.66 | 6626.88 | 9581.97 | 114.35
| 15545 | 89.76 | 359.85 | 6627.23 | 9676.97 | 113.94
| 15639 | 89.73 | 0.6 | 6627.65 | 9770.96 | 114.31
| 15734 | 89.76 | 0.43 | 6628.07 | 9865.96 | 115.16
| 15829 | 89.57 | 0.27 | 6628.62 | 9960.96 | 115.74
| 15923 | 90.01 | 359.62 | 6628.97 | 10054.96 | 115.65
| 16018 | 90.13 | 0.69 | 6628.85 | 10149.95 | 115.91
| 16113 | 90.1 | 0.09 | 6628.66 | 10244.95 | 116.56
| 16208 | 90.07 | 359.77 | 6628.52 | 10339.95 | 116.44
| 16302 | 90.01 | 0.38 | 6628.46 | 10433.95 | 116.56
| 16397 | 90.16 | 0.33 | 6628.31 | 10528.95 | 117.15
| 16492 | 90.16 | 0.46 | 6628.05 | 10623.94 | 117.81
| 16587 | 90.07 | 0.26 | 6627.86 | 10718.94 | 118.41
| 16681 | 90.59 | 1.19 | 6627.32 | 10812.93 | 119.59
| 16740 | 89.82 | 359.94 | 6627.11 | 10871.93 | 120.18
| 16764 | 89.82 | 359.94 | 6627.18 | 10895.93 | 120.15

## Lookup (hidden)
North Reference | RetunValue | Grid Type | ReturnValue | Deviation Indicator | ReturnValue
| 3 |  | 5 |  | 4
True |  | SPCS-Colorado Central-NAD27 |  | Directional
Grid |  | SPCS-Colorado Central-NAD83 |  | High Angle
|  | SPCS-Colorado North-NAD27 |  | Horizontal
SPCS-Colorado North-NAD83
SPCS-Colorado South-NAD27
SPCS-Colorado South-NAD83
UTM-Zone 12 NAD27
UTM-Zone 12 NAD83
UTM-Zone 13 NAD27
UTM-Zone 13 NAD83