## Data
Header Information | measured depth (ft) | inclination (°) | azimuth (°) | true vertical depth (ft) | northing +N/-S (ft) | easting +E/-W (ft)
Operator Name | 0 | 0 | 0 | 0 | 0 | 0
Bayswater | 1500 | 0 | 0 | 1500 | 0 | 0
Operator Number | 1600 | 2 | 164.931 | 1599.98 | -1.69 | 0.45
10261 | 1700 | 4 | 164.931 | 1699.84 | -6.74 | 1.81
Well Name and Number | 1800 | 6 | 164.931 | 1799.45 | -15.15 | 4.08
COT EAST W-30-29HN | 1900 | 8 | 164.931 | 1898.7 | -26.92 | 7.25
API Number (if available) | 2000 | 10 | 164.931 | 1997.47 | -42.03 | 11.31
| 2100 | 12 | 164.931 | 2095.62 | -60.45 | 16.28
Location: QQ SEC TWP RGE | 2200 | 14 | 164.931 | 2193.06 | -82.17 | 22.12
NESW 30 T7N R66W | 2300 | 16 | 164.931 | 2289.64 | -107.16 | 28.85
Citing Type: Planned or Actual | 2400 | 18 | 164.931 | 2385.27 | -135.39 | 36.45
Planned | 2414.85 | 18.297 | 164.931 | 2399.38 | -139.86 | 37.65
Deviation Indicator | 2500 | 18.297 | 164.931 | 2480.22 | -165.67 | 44.6
Horizontal | 2600 | 18.297 | 164.931 | 2575.17 | -195.99 | 52.77
North Reference | 2700 | 18.297 | 164.931 | 2670.11 | -226.3 | 60.93
True | 2800 | 18.297 | 164.931 | 2765.06 | -256.62 | 69.09
Grid Type | 2900 | 18.297 | 164.931 | 2860 | -286.93 | 77.25
SPCS-Colorado North-NAD83 | 3000 | 18.297 | 164.931 | 2954.95 | -317.25 | 85.41
| 3100 | 18.297 | 164.931 | 3049.89 | -347.56 | 93.57
| 3200 | 18.297 | 164.931 | 3144.83 | -377.88 | 101.74
| 3300 | 18.297 | 164.931 | 3239.78 | -408.19 | 109.9
| 3400 | 18.297 | 164.931 | 3334.72 | -438.51 | 118.06
| 3500 | 18.297 | 164.931 | 3429.67 | -468.82 | 126.22
| 3600 | 18.297 | 164.931 | 3524.61 | -499.13 | 134.38
| 3700 | 18.297 | 164.931 | 3619.55 | -529.45 | 142.55
| 3800 | 18.297 | 164.931 | 3714.5 | -559.76 | 150.71
| 3900 | 18.297 | 164.931 | 3809.44 | -590.08 | 158.87
| 4000 | 18.297 | 164.931 | 3904.39 | -620.39 | 167.03
| 4100 | 18.297 | 164.931 | 3999.33 | -650.71 | 175.19
| 4200 | 18.297 | 164.931 | 4094.28 | -681.02 | 183.35
| 4300 | 18.297 | 164.931 | 4189.22 | -711.34 | 191.52
| 4400 | 18.297 | 164.931 | 4284.16 | -741.65 | 199.68
| 4500 | 18.297 | 164.931 | 4379.11 | -771.97 | 207.84
| 4600 | 18.297 | 164.931 | 4474.05 | -802.28 | 216
| 4700 | 18.297 | 164.931 | 4569 | -832.6 | 224.16
| 4800 | 18.297 | 164.931 | 4663.94 | -862.91 | 232.33
| 4900 | 18.297 | 164.931 | 4758.88 | -893.23 | 240.49
| 5000 | 18.297 | 164.931 | 4853.83 | -923.54 | 248.65
| 5100 | 18.297 | 164.931 | 4948.77 | -953.86 | 256.81
| 5200 | 18.297 | 164.931 | 5043.72 | -984.17 | 264.97
| 5300 | 18.297 | 164.931 | 5138.66 | -1014.49 | 273.13
| 5400 | 18.297 | 164.931 | 5233.61 | -1044.8 | 281.3
| 5500 | 18.297 | 164.931 | 5328.55 | -1075.12 | 289.46
| 5600 | 18.297 | 164.931 | 5423.49 | -1105.43 | 297.62
| 5700 | 18.297 | 164.931 | 5518.44 | -1135.75 | 305.78
| 5800 | 18.297 | 164.931 | 5613.38 | -1166.06 | 313.94
| 5900 | 18.297 | 164.931 | 5708.33 | -1196.38 | 322.1
| 6000 | 18.297 | 164.931 | 5803.27 | -1226.69 | 330.27
| 6100 | 18.297 | 164.931 | 5898.21 | -1257.01 | 338.43
| 6200 | 18.297 | 164.931 | 5993.16 | -1287.32 | 346.59
| 6300 | 18.297 | 164.931 | 6088.1 | -1317.64 | 354.75
| 6400 | 18.297 | 164.931 | 6183.05 | -1347.95 | 362.91
| 6500 | 18.297 | 164.931 | 6277.99 | -1378.27 | 371.08
| 6600 | 18.297 | 164.931 | 6372.94 | -1408.58 | 379.24
| 6700 | 18.297 | 164.931 | 6467.88 | -1438.9 | 387.4
| 6800 | 18.297 | 164.931 | 6562.82 | -1469.21 | 395.56
| 6900 | 18.297 | 164.931 | 6657.77 | -1499.53 | 403.72
| 7000 | 18.297 | 164.931 | 6752.71 | -1529.84 | 411.88
| 7100 | 18.297 | 164.931 | 6847.66 | -1560.16 | 420.05
| 7193.18 | 18.297 | 164.931 | 6936.12 | -1588.4 | 427.65
| 7200 | 18.467 | 162.835 | 6942.6 | -1590.47 | 428.25
| 7300 | 23.148 | 137.628 | 7036.23 | -1620.2 | 446.21
| 7400 | 30.397 | 122.165 | 7125.56 | -1648.26 | 480.97
| 7500 | 38.796 | 112.536 | 7207.87 | -1673.8 | 531.44
| 7600 | 47.736 | 105.969 | 7280.65 | -1696.04 | 596.12
| 7700 | 56.957 | 101.065 | 7341.7 | -1714.31 | 673.02
| 7800 | 66.333 | 97.104 | 7389.15 | -1728.05 | 759.82
| 7900 | 75.795 | 93.68 | 7421.58 | -1736.85 | 853.87
| 8000 | 85.303 | 90.534 | 7437.98 | -1740.43 | 952.32
| 8047.76 | 89.85 | 89.072 | 7440 | -1740.27 | 1000.03
| 8100 | 89.85 | 89.072 | 7440.14 | -1739.42 | 1052.26
| 8200 | 89.85 | 89.072 | 7440.4 | -1737.8 | 1152.25
| 8300 | 89.85 | 89.072 | 7440.66 | -1736.18 | 1252.23
| 8400 | 89.85 | 89.072 | 7440.92 | -1734.56 | 1352.22
| 8500 | 89.85 | 89.072 | 7441.19 | -1732.94 | 1452.21
| 8600 | 89.85 | 89.072 | 7441.45 | -1731.32 | 1552.19
| 8700 | 89.85 | 89.072 | 7441.71 | -1729.7 | 1652.18
| 8800 | 89.85 | 89.072 | 7441.97 | -1728.08 | 1752.17
| 8900 | 89.85 | 89.072 | 7442.24 | -1726.46 | 1852.15
| 9000 | 89.85 | 89.072 | 7442.5 | -1724.84 | 1952.14
| 9100 | 89.85 | 89.072 | 7442.76 | -1723.22 | 2052.13
| 9200 | 89.85 | 89.072 | 7443.02 | -1721.6 | 2152.11
| 9300 | 89.85 | 89.072 | 7443.28 | -1719.98 | 2252.1
| 9400 | 89.85 | 89.072 | 7443.55 | -1718.36 | 2352.09
| 9500 | 89.85 | 89.072 | 7443.81 | -1716.74 | 2452.07
| 9600 | 89.85 | 89.072 | 7444.07 | -1715.12 | 2552.06
| 9700 | 89.85 | 89.072 | 7444.33 | -1713.5 | 2652.05
| 9800 | 89.85 | 89.072 | 7444.6 | -1711.88 | 2752.03
| 9900 | 89.85 | 89.072 | 7444.86 | -1710.26 | 2852.02
| 10000 | 89.85 | 89.072 | 7445.12 | -1708.64 | 2952.01
| 10100 | 89.85 | 89.072 | 7445.38 | -1707.02 | 3051.99
| 10200 | 89.85 | 89.072 | 7445.65 | -1705.4 | 3151.98
| 10300 | 89.85 | 89.072 | 7445.91 | -1703.78 | 3251.96
| 10400 | 89.85 | 89.072 | 7446.17 | -1702.16 | 3351.95
| 10500 | 89.85 | 89.072 | 7446.43 | -1700.54 | 3451.94
| 10600 | 89.85 | 89.072 | 7446.69 | -1698.92 | 3551.92
| 10700 | 89.85 | 89.072 | 7446.96 | -1697.3 | 3651.91
| 10800 | 89.85 | 89.072 | 7447.22 | -1695.68 | 3751.9
| 10900 | 89.85 | 89.072 | 7447.48 | -1694.06 | 3851.88
| 11000 | 89.85 | 89.072 | 7447.74 | -1692.44 | 3951.87
| 11100 | 89.85 | 89.072 | 7448.01 | -1690.82 | 4051.86
| 11200 | 89.85 | 89.072 | 7448.27 | -1689.2 | 4151.84
| 11300 | 89.85 | 89.072 | 7448.53 | -1687.58 | 4251.83
| 11400 | 89.85 | 89.072 | 7448.79 | -1685.96 | 4351.82
| 11500 | 89.85 | 89.072 | 7449.05 | -1684.34 | 4451.8
| 11600 | 89.85 | 89.072 | 7449.32 | -1682.72 | 4551.79
| 11700 | 89.85 | 89.072 | 7449.58 | -1681.1 | 4651.78
| 11800 | 89.85 | 89.072 | 7449.84 | -1679.48 | 4751.76
| 11900 | 89.85 | 89.072 | 7450.1 | -1677.86 | 4851.75
| 12000 | 89.85 | 89.072 | 7450.37 | -1676.24 | 4951.74
| 12100 | 89.85 | 89.072 | 7450.63 | -1674.62 | 5051.72
| 12200 | 89.85 | 89.072 | 7450.89 | -1673 | 5151.71
| 12300 | 89.85 | 89.072 | 7451.15 | -1671.38 | 5251.7
| 12400 | 89.85 | 89.072 | 7451.42 | -1669.76 | 5351.68
| 12500 | 89.85 | 89.072 | 7451.68 | -1668.14 | 5451.67
| 12600 | 89.85 | 89.072 | 7451.94 | -1666.52 | 5551.65
| 12700 | 89.85 | 89.072 | 7452.2 | -1664.9 | 5651.64
| 12800 | 89.85 | 89.072 | 7452.46 | -1663.28 | 5751.63
| 12900 | 89.85 | 89.072 | 7452.73 | -1661.66 | 5851.61
| 13000 | 89.85 | 89.072 | 7452.99 | -1660.04 | 5951.6
| 13100 | 89.85 | 89.072 | 7453.25 | -1658.42 | 6051.59
| 13200 | 89.85 | 89.072 | 7453.51 | -1656.8 | 6151.57
| 13300 | 89.85 | 89.072 | 7453.78 | -1655.18 | 6251.56
| 13400 | 89.85 | 89.072 | 7454.04 | -1653.56 | 6351.55
| 13500 | 89.85 | 89.072 | 7454.3 | -1651.94 | 6451.53
| 13600 | 89.85 | 89.072 | 7454.56 | -1650.32 | 6551.52
| 13700 | 89.85 | 89.072 | 7454.83 | -1648.7 | 6651.51
| 13800 | 89.85 | 89.072 | 7455.09 | -1647.08 | 6751.49
| 13900 | 89.85 | 89.072 | 7455.35 | -1645.46 | 6851.48
| 14000 | 89.85 | 89.072 | 7455.61 | -1643.84 | 6951.47
| 14100 | 89.85 | 89.072 | 7455.87 | -1642.22 | 7051.45
| 14200 | 89.85 | 89.072 | 7456.14 | -1640.6 | 7151.44
| 14300 | 89.85 | 89.072 | 7456.4 | -1638.98 | 7251.43
| 14400 | 89.85 | 89.072 | 7456.66 | -1637.36 | 7351.41
| 14500 | 89.85 | 89.072 | 7456.92 | -1635.74 | 7451.4
| 14600 | 89.85 | 89.072 | 7457.19 | -1634.12 | 7551.39
| 14700 | 89.85 | 89.072 | 7457.45 | -1632.5 | 7651.37
| 14800 | 89.85 | 89.072 | 7457.71 | -1630.88 | 7751.36
| 14900 | 89.85 | 89.072 | 7457.97 | -1629.26 | 7851.35
| 15000 | 89.85 | 89.072 | 7458.24 | -1627.64 | 7951.33
| 15100 | 89.85 | 89.072 | 7458.5 | -1626.02 | 8051.32
| 15200 | 89.85 | 89.072 | 7458.76 | -1624.4 | 8151.3
| 15300 | 89.85 | 89.072 | 7459.02 | -1622.78 | 8251.29
| 15400 | 89.85 | 89.072 | 7459.28 | -1621.16 | 8351.28
| 15500 | 89.85 | 89.072 | 7459.55 | -1619.54 | 8451.26
| 15600 | 89.85 | 89.072 | 7459.81 | -1617.92 | 8551.25
| 15672.89 | 89.85 | 89.072 | 7460 | -1616.74 | 8624.13

## Lookup (hidden)
North Reference | RetunValue | Grid Type | ReturnValue | Deviation Indicator | ReturnValue
| 2 |  | 5 |  | 4
True |  | SPCS-Colorado Central-NAD27 |  | Directional
Grid |  | SPCS-Colorado Central-NAD83 |  | High Angle
|  | SPCS-Colorado North-NAD27 |  | Horizontal
SPCS-Colorado North-NAD83
SPCS-Colorado South-NAD27
SPCS-Colorado South-NAD83
UTM-Zone 12 NAD27
UTM-Zone 12 NAD83
UTM-Zone 13 NAD27
UTM-Zone 13 NAD83