## Data
Header Information | measured depth (ft) | inclination (°) | azimuth (°) | true vertical depth (ft) | northing +N/-S (ft) | easting +E/-W (ft)
Operator Name | 779.5 | 11.29 | 149.67 | 774.29 | -58.17 | 41.76
HighPoint Operating Corporation | 881 | 11.7 | 149.9 | 873.75 | -75.6495 | 51.94
Operator Number | 972 | 12 | 149.8 | 962.81 | -91.8081 | 61.32
10071 | 1063 | 13.7 | 145.4 | 1051.53 | -108.856 | 72.2
Well Name and Number | 1155 | 12.1 | 145.2 | 1141.21 | -125.7427 | 83.89
RSU Anschutz Fed 4-62-11-0108C | 1246 | 14.2 | 140.5 | 1229.82 | -142.1893 | 96.44
API Number if available (Format=05-123-12345-00) | 1337 | 13.7 | 138.5 | 1318.14 | -158.8729 | 110.68
05-123-46841-00 | 1429 | 13.8 | 138.6 | 1407.5 | -175.263 | 125.15
Location: (Format=SWSE 16 9N35W) | 1520 | 14.2 | 138.9 | 1495.8 | -191.8152 | 139.67
SESE 3 4N62W | 1611 | 13.6 | 135.9 | 1584.13 | -207.9096 | 154.45
Citing Type: Planned or Actual | 1702 | 16.4 | 148.4 | 1672.05 | -226.5432 | 168.64
Actual | 1793 | 15.3 | 142.8 | 1759.59 | -247.0501 | 182.63
Deviation Indicator | 1884 | 15 | 148.5 | 1847.43 | -266.6554 | 196.04
Horizontal | 1976 | 14.5 | 146 | 1936.4 | -286.3555 | 208.7
North Reference | 2067 | 13.7 | 145.9 | 2024.66 | -304.7237 | 221.11
True | 2159 | 11.6 | 141.8 | 2114.42 | -321.016 | 232.94
Grid Type | 2250 | 12.4 | 144.4 | 2203.43 | -336.1506 | 244.29
#VALUE! | 2342 | 11.4 | 144.8 | 2293.46 | -351.6123 | 255.28
| 2436 | 12.9 | 146.4 | 2385.35 | -367.9441 | 266.44
| 2530 | 13.9 | 147 | 2476.79 | -386.1534 | 278.4
| 2624 | 13.8 | 147.4 | 2568.06 | -405.0674 | 290.59
| 2718 | 13.5 | 146.4 | 2659.4 | -423.6511 | 302.7
| 2813 | 12.5 | 142.8 | 2751.97 | -441.0768 | 315.05
| 2907 | 10.5 | 147.1 | 2844.08 | -456.3729 | 325.86
| 3002 | 8 | 145.2 | 2937.83 | -469.0712 | 334.33
| 3096 | 7.5 | 135.4 | 3030.98 | -478.811 | 342.37
| 3190 | 5.5 | 139.7 | 3124.37 | -486.6156 | 349.6
| 3284 | 5.2 | 155 | 3217.97 | -493.9122 | 354.31
| 3378 | 2.8 | 156 | 3311.73 | -499.8712 | 357.04
| 3472 | 1.1 | 224.6 | 3405.68 | -502.6115 | 357.34
| 3566 | 1.5 | 244.2 | 3499.66 | -503.7895 | 355.6
| 3660 | 1.3 | 240.3 | 3593.63 | -504.8533 | 353.57
| 3754 | 1.3 | 239.8 | 3687.6 | -505.9179 | 351.72
| 3847 | 1.9 | 259.5 | 3780.57 | -506.7296 | 349.29
| 3942 | 0.4 | 176.3 | 3875.55 | -507.3475 | 347.77
| 4036 | 0.3 | 191.7 | 3969.55 | -507.916 | 347.74
| 4130 | 0.3 | 191.6 | 4063.55 | -508.398 | 347.64
| 4224 | 0.4 | 260.9 | 4157.55 | -508.691 | 347.27
| 4318 | 1.1 | 332 | 4251.54 | -507.9462 | 346.52
| 4413 | 1.1 | 329.4 | 4346.52 | -506.3561 | 345.63
| 4507 | 1.3 | 319.2 | 4440.5 | -504.7723 | 344.47
| 4600 | 0.7 | 79.7 | 4533.49 | -503.8721 | 344.34
| 4694 | 0.9 | 68.3 | 4627.48 | -503.4964 | 345.59
| 4788 | 0.4 | 204.8 | 4721.48 | -503.5213 | 346.14
| 4882 | 0.5 | 188.1 | 4815.48 | -504.2252 | 345.94
| 4976 | 0.7 | 172.4 | 4909.47 | -505.2005 | 345.96
| 5069 | 0.6 | 158 | 5002.47 | -506.215 | 346.22
| 5163 | 0.3 | 164.7 | 5096.46 | -506.9087 | 346.47
| 5257 | 0.9 | 159 | 5190.46 | -507.8353 | 346.8
| 5351 | 0.3 | 124.5 | 5284.45 | -508.6639 | 347.26
| 5446 | 0.3 | 151.3 | 5379.45 | -509.023 | 347.59
| 5540 | 1.4 | 86.1 | 5473.44 | -509.1607 | 348.85
| 5634 | 5.1 | 90.6 | 5567.27 | -509.1264 | 354.18
| 5728 | 17.7 | 73.6 | 5659.25 | -505.1186 | 372.14
| 5822 | 22.9 | 84.2 | 5747.41 | -499.2299 | 404.08
| 5916 | 30.7 | 85.1 | 5831.25 | -495.326 | 446.24
| 6010 | 41.6 | 87.6 | 5907.04 | -491.9593 | 501.5
| 6104 | 51.7 | 88.3 | 5971.49 | -489.5521 | 569.72
| 6198 | 57.1 | 89.4 | 6026.19 | -488.0435 | 646.11
| 6293 | 62.8 | 91 | 6073.74 | -488.3635 | 728.3
| 6387 | 74.4 | 90.4 | 6107.98 | -489.4127 | 815.66
| 6481 | 79 | 90.4 | 6129.6 | -490.0511 | 907.12
| 6567 | 88.6 | 89.9 | 6138.88 | -490.2713 | 992.51
| 6662 | 91.9 | 91.6 | 6138.46 | -491.5144 | 1087.49
| 6756 | 90.8 | 90.4 | 6136.25 | -493.1542 | 1181.44
| 6850 | 91.1 | 90.9 | 6134.69 | -494.2204 | 1275.42
| 6944 | 90.8 | 90.4 | 6133.13 | -495.2866 | 1369.4
| 7039 | 90.3 | 90.4 | 6132.22 | -495.9498 | 1464.4
| 7133 | 91.2 | 91.2 | 6130.99 | -497.262 | 1558.38
| 7227 | 90.2 | 89.9 | 6129.84 | -498.1641 | 1652.36
| 7321 | 90.3 | 89.2 | 6129.43 | -497.4259 | 1746.36
| 7416 | 91.5 | 87.6 | 6127.94 | -494.774 | 1841.31
| 7510 | 90 | 88.1 | 6126.71 | -491.248 | 1935.23
| 7604 | 88.8 | 88.2 | 6127.69 | -488.2136 | 2029.17
| 7698 | 86.6 | 88.9 | 6131.46 | -485.8366 | 2123.06
| 7791 | 86.6 | 90 | 6136.98 | -484.9455 | 2215.89
| 7885 | 89.5 | 92 | 6140.18 | -486.5862 | 2309.81
| 7980 | 91.1 | 90.3 | 6139.68 | -488.4928 | 2404.78
| 8073 | 91.3 | 88.9 | 6137.73 | -487.8437 | 2497.76
| 8168 | 90.5 | 89.2 | 6136.24 | -486.2689 | 2592.73
| 8262 | 91.6 | 87.8 | 6134.52 | -483.809 | 2686.68
| 8356 | 90 | 87.9 | 6133.21 | -480.283 | 2780.6
| 8450 | 91.9 | 88 | 6131.65 | -476.921 | 2874.52
| 8544 | 90.6 | 87.8 | 6129.6 | -473.4774 | 2968.43
| 8638 | 91.3 | 86.8 | 6128.04 | -469.0501 | 3062.32
| 8732 | 91.5 | 87 | 6125.74 | -463.9683 | 3156.15
| 8826 | 91.1 | 87.2 | 6123.61 | -459.2138 | 3250
| 8920 | 91.8 | 87.5 | 6121.23 | -454.8691 | 3343.87
| 9014 | 92.2 | 86.8 | 6117.95 | -450.1982 | 3437.7
| 9108 | 91.9 | 87 | 6114.59 | -445.1171 | 3531.5
| 9202 | 92 | 86.7 | 6111.39 | -439.9537 | 3625.31
| 9295 | 92.3 | 89.8 | 6107.9 | -437.1158 | 3718.18
| 9389 | 88.5 | 89.3 | 6107.24 | -436.3776 | 3812.16
| 9483 | 90.3 | 88.9 | 6108.23 | -434.9012 | 3906.14
| 9577 | 89.6 | 88.7 | 6108.31 | -433.7528 | 4000.12
| 9672 | 89.2 | 90 | 6109.3 | -433.5041 | 4095.11
| 9766 | 88.6 | 90.3 | 6111.11 | -433.7501 | 4189.09
| 9859 | 90 | 90.4 | 6112.24 | -434.3181 | 4282.08
| 9953 | 91.6 | 91 | 6110.93 | -435.4663 | 4376.06
| 10048 | 92.1 | 91 | 6107.87 | -437.1234 | 4470.99
| 10142 | 92.2 | 88.6 | 6104.34 | -436.7956 | 4564.92
| 10236 | 89.8 | 89.1 | 6102.7 | -434.9096 | 4658.88
| 10330 | 89 | 89.4 | 6103.68 | -433.6793 | 4752.87
| 10424 | 87 | 89.9 | 6106.96 | -433.1052 | 4846.8
| 10519 | 88.3 | 89.4 | 6110.86 | -432.5252 | 4941.72
| 10612 | 89.6 | 89.5 | 6112.56 | -431.6326 | 5034.7
| 10707 | 91.5 | 90.4 | 6111.65 | -431.5496 | 5129.69
| 10801 | 91.3 | 90.4 | 6109.35 | -432.2057 | 5223.66
| 10895 | 90.8 | 89.9 | 6107.63 | -432.4517 | 5317.64
| 10989 | 89.6 | 89.7 | 6107.3 | -432.1236 | 5411.64
| 11084 | 91.2 | 89.2 | 6106.64 | -431.2117 | 5506.63
| 11175 | 91 | 89.3 | 6104.89 | -430.0208 | 5597.6
| 11266 | 90 | 89.2 | 6104.1 | -428.8297 | 5688.59
| 11357 | 92.1 | 88.9 | 6102.43 | -427.3213 | 5779.56
| 11449 | 92.8 | 88.2 | 6098.5 | -424.9956 | 5871.44
| 11540 | 92.3 | 87.9 | 6094.45 | -421.9022 | 5962.3
| 11631 | 89.7 | 87.8 | 6092.86 | -418.489 | 6053.21
| 11722 | 88 | 88.1 | 6094.69 | -415.2345 | 6144.13
| 11813 | 88.4 | 89.5 | 6097.55 | -413.3299 | 6235.06
| 11904 | 88.9 | 89.6 | 6099.69 | -412.6154 | 6326.04
| 11995 | 89.8 | 89.2 | 6100.72 | -411.6625 | 6417.02
| 12086 | 90.8 | 88.4 | 6100.25 | -409.7568 | 6508
| 12178 | 90.6 | 88.7 | 6099.12 | -407.429 | 6599.96
| 12269 | 91.4 | 89.1 | 6097.53 | -405.6823 | 6690.93
| 12361 | 90.2 | 89.4 | 6096.25 | -404.4782 | 6782.91
| 12452 | 90.9 | 89.4 | 6095.38 | -403.5253 | 6873.9
| 12543 | 90.4 | 89.7 | 6094.34 | -402.8107 | 6964.9
| 12634 | 91.3 | 88.5 | 6092.99 | -401.3816 | 7055.87
| 12725 | 90.8 | 88.3 | 6091.33 | -398.8412 | 7146.82
| 12816 | 89.5 | 88.1 | 6091.09 | -395.9829 | 7237.77
| 12907 | 90.8 | 88.1 | 6090.85 | -392.9658 | 7328.72
| 12999 | 91 | 87.6 | 6089.4 | -389.5148 | 7420.64
| 13090 | 91.3 | 87.7 | 6087.58 | -385.7842 | 7511.55
| 13182 | 89.8 | 87.1 | 6086.7 | -381.6111 | 7603.45
| 13273 | 88.7 | 89 | 6087.89 | -378.5149 | 7694.38
| 13365 | 89.8 | 90.3 | 6089.09 | -377.9531 | 7786.37
| 13456 | 89.1 | 90.1 | 6089.96 | -378.2707 | 7877.36
| 13547 | 91.2 | 89.7 | 6089.73 | -378.1119 | 7968.36
| 13639 | 90.1 | 90.1 | 6088.68 | -377.9514 | 8060.35
| 13730 | 90.7 | 89.6 | 6088.05 | -377.7132 | 8151.35
| 13821 | 91.3 | 89.7 | 6086.46 | -377.1574 | 8242.33
| 13913 | 90.7 | 89.4 | 6084.85 | -376.4349 | 8334.31
| 14004 | 91.4 | 89 | 6083.19 | -375.1646 | 8425.29
| 14095 | 91.6 | 87.9 | 6080.8 | -372.704 | 8516.22
| 14186 | 91.3 | 88.4 | 6078.5 | -369.7673 | 8607.15
| 14277 | 91.2 | 88.2 | 6076.52 | -367.0683 | 8698.08
| 14367 | 92.2 | 88.7 | 6073.85 | -364.6349 | 8788.01
| 14458 | 92.9 | 88.2 | 6069.8 | -362.1759 | 8878.89
| 14549 | 89.5 | 87.9 | 6067.89 | -359.0804 | 8969.8
| 14640 | 88.9 | 88.3 | 6069.16 | -356.0636 | 9060.74
| 14732 | 88.4 | 88.2 | 6071.33 | -353.2549 | 9152.67
| 14822 | 88.7 | 90.3 | 6073.61 | -352.0774 | 9242.63
| 14914 | 87.8 | 90.5 | 6076.42 | -352.7193 | 9334.58
| 15005 | 91 | 90.9 | 6077.37 | -353.8309 | 9425.56
| 15096 | 90 | 90.1 | 6076.58 | -354.6249 | 9516.55
| 15187 | 90.9 | 90.5 | 6075.86 | -355.1014 | 9607.55
| 15278 | 90.2 | 90.3 | 6074.99 | -355.7366 | 9698.54
| 15370 | 90.3 | 88.9 | 6074.59 | -355.0944 | 9790.53
| 15462 | 89.4 | 88.2 | 6074.83 | -352.7664 | 9882.5
| 15553 | 92.2 | 88 | 6073.56 | -349.7499 | 9973.43
| 15644 | 92.8 | 88.3 | 6069.59 | -346.8149 | 10064.3
| 15735 | 91.7 | 86.9 | 6066.01 | -343.0069 | 10155.15
| 15826 | 90.9 | 87.1 | 6063.95 | -338.2457 | 10246
| 15918 | 88.7 | 87.3 | 6064.27 | -333.7518 | 10337.88
| 16009 | 89.3 | 88.3 | 6065.86 | -330.2591 | 10428.8
| 16100 | 88.9 | 88.6 | 6067.29 | -327.798 | 10519.75
| 16191 | 90.6 | 89 | 6067.69 | -325.8923 | 10610.73
| 16282 | 90 | 88.6 | 6067.21 | -323.9866 | 10701.71
| 16373 | 91.4 | 88.6 | 6066.1 | -321.7635 | 10792.67
| 16464 | 90.1 | 85.7 | 6064.91 | -317.2395 | 10883.54
| 16558 | 90.4 | 87.8 | 6064.5 | -311.9107 | 10977.38
| 16652 | 90 | 87.8 | 6064.17 | -308.3022 | 11071.31
| 16683 | 90.1 | 88.2 | 6064.14 | -307.2204 | 11102.29
| 16750 | 90.1 | 88.2 | 6064.02 | -305.1158 | 11169.26

## Lookup (hidden)
North Reference | RetunValue | Grid Type | ReturnValue | Deviation Indicator | ReturnValue
| 2 |  | 0 |  | 4
True |  | SPCS-Colorado Central-NAD27 |  | Directional
Grid |  | SPCS-Colorado Central-NAD83 |  | High Angle
|  | SPCS-Colorado North-NAD27 |  | Horizontal
SPCS-Colorado North-NAD83
SPCS-Colorado South-NAD27
SPCS-Colorado South-NAD83
UTM-Zone 12 NAD27
UTM-Zone 12 NAD83
UTM-Zone 13 NAD27
UTM-Zone 13 NAD83