## Data
Header Information | measured depth (ft) | inclination (°) | azimuth (°) | true vertical depth (ft) | northing +N/-S (ft) | easting +E/-W (ft)
Operator Name | 0 | 0 | 286.61 | 0 | 0 | 0
Upland Exploration LLC | 18 | 0 | 286.61 | 18 | 0 | 0
Operator Number | 251 | 0.28 | 286.61 | 251 | 0.16 | -0.55
10701 | 630 | 0.65 | 304.8 | 629.99 | 1.65 | -3.2
Well Name and Number | 1009 | 0.65 | 297.98 | 1008.96 | 3.89 | -6.86
Little Lady 22-1NH | 1388 | 0.46 | 265.35 | 1387.94 | 4.78 | -10.28
API Number if available (Format=05-123-12345-00) | 1511 | 0.36 | 288.31 | 1510.94 | 4.86 | -11.14
05-123-49881 | 1606 | 0.59 | 135.99 | 1605.94 | 4.6 | -11.08
Location: (Format=SWSE 16 9N35W) | 1701 | 1.06 | 150.9 | 1700.93 | 3.48 | -10.31
SESE 21 11N64W | 1796 | 3.59 | 118.33 | 1795.85 | 1.3 | -7.27
Citing Type: Planned or Actual | 1892 | 5.1 | 118.19 | 1891.57 | -2.14 | -0.86
Actual | 1986 | 6.11 | 128.86 | 1985.12 | -7.26 | 6.72
Deviation Indicator | 2081 | 7.22 | 138.99 | 2079.48 | -14.93 | 14.57
Horizontal | 2176 | 11.36 | 146.68 | 2173.22 | -27.26 | 23.63
North Reference | 2271 | 10.64 | 120.34 | 2266.53 | -39.52 | 36.35
True | 2366 | 10.22 | 118.02 | 2359.96 | -47.91 | 51.36
Grid Type | 2461 | 10.84 | 119.26 | 2453.36 | -56.23 | 66.59
#VALUE! | 2556 | 11.08 | 113.84 | 2546.63 | -64.29 | 82.74
| 2652 | 10.15 | 115.07 | 2640.99 | -71.6 | 98.84
| 2746 | 9.1 | 116.02 | 2733.66 | -78.37 | 113.02
| 2841 | 9.92 | 125.42 | 2827.36 | -86.41 | 126.44
| 2936 | 11.08 | 136.78 | 2920.78 | -97.81 | 139.36
| 3031 | 10.5 | 116.32 | 3014.13 | -108.3 | 153.38
| 3126 | 10.98 | 121.56 | 3107.47 | -116.88 | 168.85
| 3222 | 9.9 | 117.51 | 3201.88 | -125.47 | 183.96
| 3317 | 10.2 | 114.95 | 3295.42 | -132.79 | 198.83
| 3412 | 11.16 | 123.58 | 3388.78 | -141.43 | 214.11
| 3507 | 9.61 | 112.88 | 3482.23 | -149.6 | 229.08
| 3602 | 11.64 | 124.03 | 3575.61 | -158.04 | 244.33
| 3698 | 10.4 | 116.61 | 3669.84 | -167.35 | 260.11
| 3793 | 10.6 | 116.49 | 3763.25 | -175.08 | 275.59
| 3888 | 10.58 | 117.65 | 3856.63 | -183.03 | 291.14
| 3983 | 10.16 | 118.59 | 3950.08 | -191.09 | 306.22
| 4078 | 10.61 | 114.71 | 4043.53 | -198.75 | 321.52
| 4173 | 10.34 | 117.99 | 4136.94 | -206.41 | 337
| 4268 | 10.07 | 117.33 | 4230.44 | -214.22 | 351.91
| 4364 | 9.79 | 118.63 | 4325 | -221.99 | 366.53
| 4459 | 10.48 | 116.56 | 4418.52 | -229.72 | 381.34
| 4554 | 10.72 | 115.2 | 4511.9 | -237.35 | 397.07
| 4649 | 10.54 | 115.3 | 4605.27 | -244.82 | 412.92
| 4744 | 11.03 | 114.51 | 4698.59 | -252.31 | 429.04
| 4839 | 10.45 | 116.26 | 4791.93 | -259.89 | 445.04
| 4933 | 10.1 | 114.62 | 4884.42 | -267.09 | 460.17
| 5029 | 10.55 | 115.58 | 4978.86 | -274.39 | 475.75
| 5124 | 10.92 | 115.44 | 5072.2 | -282.01 | 491.72
| 5219 | 10.59 | 114.07 | 5165.53 | -289.44 | 507.82
| 5314 | 10.56 | 115.76 | 5258.92 | -296.78 | 523.63
| 5410 | 10.48 | 114.09 | 5353.31 | -304.17 | 539.52
| 5505 | 10.6 | 116.08 | 5446.7 | -311.54 | 555.26
| 5600 | 4.07 | 124.97 | 5540.88 | -317.32 | 565.88
| 5694 | 6.5 | 118.78 | 5634.47 | -321.79 | 573.28
| 5789 | 10.3 | 115.07 | 5728.44 | -327.98 | 585.69
| 5885 | 4.19 | 111.81 | 5823.62 | -332.93 | 596.73
| 5979 | 7.38 | 119.75 | 5917.14 | -337.2 | 605.16
| 6075 | 6.59 | 118.74 | 6012.42 | -342.91 | 615.34
| 6170 | 7.6 | 116.49 | 6106.69 | -348.33 | 625.75
| 6264 | 7.62 | 115.33 | 6199.87 | -353.77 | 636.94
| 6359 | 7.71 | 104.94 | 6294.02 | -358.11 | 648.79
| 6454 | 7.43 | 109.34 | 6388.19 | -361.79 | 660.75
| 6548 | 7.75 | 110.11 | 6481.37 | -365.98 | 672.43
| 6643 | 4.81 | 105.59 | 6575.79 | -369.25 | 682.29
| 6738 | 2.83 | 108.85 | 6670.57 | -371.08 | 688.34
| 6832 | 1.96 | 84.46 | 6764.49 | -371.67 | 692.14
| 6927 | 0.09 | 180.84 | 6859.48 | -371.59 | 693.76
| 7021 | 0.07 | 173.75 | 6953.48 | -371.72 | 693.76
| 7116 | 0.06 | 228.76 | 7048.48 | -371.81 | 693.73
| 7211 | 4.63 | 333.31 | 7143.37 | -368.42 | 691.97
| 7306 | 13.65 | 0.32 | 7237.1 | -353.75 | 690.31
| 7401 | 22.02 | 2.11 | 7327.46 | -324.69 | 691.03
| 7496 | 32.13 | 357.65 | 7411.94 | -281.53 | 690.65
| 7590 | 41.39 | 3.06 | 7487.19 | -225.39 | 691.28
| 7684 | 52.1 | 6.5 | 7551.52 | -157.3 | 697.16
| 7779 | 59.28 | 6.5 | 7605.03 | -79.39 | 706.03
| 7873 | 71.7 | 1.43 | 7643.97 | 5.75 | 711.75
| 7968 | 84.85 | 357.91 | 7663.24 | 98.54 | 711.14
| 8031 | 89.6 | 354.6 | 7666.29 | 161.31 | 707.03
| 8063 | 89.66 | 352.27 | 7666.5 | 193.09 | 703.37
| 8157 | 89.69 | 347.94 | 7667.03 | 285.67 | 687.22
| 8253 | 89.6 | 350.71 | 7667.63 | 380 | 669.44
| 8348 | 89.69 | 354.61 | 7668.22 | 474.2 | 657.31
| 8442 | 89.54 | 1.14 | 7668.85 | 568.08 | 653.83
| 8537 | 89.57 | 8.88 | 7669.59 | 662.65 | 662.12
| 8632 | 89.42 | 8.45 | 7670.43 | 756.56 | 676.43
| 8727 | 90.09 | 9.05 | 7670.83 | 850.45 | 690.88
| 8822 | 89.82 | 3.21 | 7670.91 | 944.87 | 701.02
| 8916 | 89.85 | 358.73 | 7671.18 | 1038.83 | 702.61
| 9011 | 89.14 | 358 | 7672.02 | 1133.78 | 699.9
| 9105 | 88.31 | 357.79 | 7674.11 | 1227.7 | 696.45
| 9200 | 88.61 | 359.96 | 7676.66 | 1322.64 | 694.58
| 9296 | 89.32 | 0.15 | 7678.39 | 1418.62 | 694.68
| 9391 | 89.48 | 0.34 | 7679.39 | 1513.62 | 695.08
| 9486 | 89.45 | 359.69 | 7680.28 | 1608.61 | 695.11
| 9581 | 89.6 | 359.62 | 7681.06 | 1703.61 | 694.53
| 9676 | 89.2 | 0.11 | 7682.06 | 1798.6 | 694.31
| 9771 | 89.2 | 0.45 | 7683.39 | 1893.59 | 694.77
| 9866 | 89.23 | 359.91 | 7684.69 | 1988.58 | 695.07
| 9961 | 89.35 | 0.2 | 7685.86 | 2083.57 | 695.16
| 10056 | 89.32 | 0.25 | 7686.97 | 2178.57 | 695.54
| 10150 | 89.11 | 0.61 | 7688.25 | 2272.55 | 696.24
| 10245 | 89.2 | 359.06 | 7689.66 | 2367.54 | 695.97
| 10340 | 89.17 | 358.78 | 7691.01 | 2462.51 | 694.18
| 10435 | 89.32 | 359.68 | 7692.26 | 2557.5 | 692.9
| 10530 | 89.45 | 359.4 | 7693.28 | 2652.49 | 692.14
| 10625 | 89.35 | 358.45 | 7694.27 | 2747.46 | 690.36
| 10720 | 89.32 | 359.82 | 7695.38 | 2842.45 | 688.92
| 10815 | 89.29 | 0.01 | 7696.53 | 2937.44 | 688.78
| 10909 | 89.32 | 359.68 | 7697.67 | 3031.43 | 688.53
| 11004 | 90.22 | 0.27 | 7698.05 | 3126.43 | 688.49
| 11099 | 90.15 | 0.5 | 7697.74 | 3221.43 | 689.12
| 11195 | 90.15 | 359.47 | 7697.49 | 3317.42 | 689.1
| 11289 | 90.18 | 358.04 | 7697.22 | 3411.4 | 687.06
| 11384 | 90.22 | 359.77 | 7696.89 | 3506.38 | 685.24
| 11480 | 90.31 | 359.83 | 7696.45 | 3602.38 | 684.91
| 11575 | 90.43 | 0.47 | 7695.83 | 3697.37 | 685.16
| 11670 | 90.09 | 0.3 | 7695.4 | 3792.37 | 685.79
| 11765 | 90.12 | 0.59 | 7695.23 | 3887.37 | 686.53
| 11860 | 90.31 | 359.52 | 7694.87 | 3982.36 | 686.62
| 11956 | 90.46 | 359.71 | 7694.22 | 4078.36 | 685.98
| 12051 | 90.12 | 358.77 | 7693.74 | 4173.35 | 684.72
| 12146 | 90.22 | 359.13 | 7693.46 | 4268.33 | 682.98
| 12241 | 90.28 | 359.4 | 7693.05 | 4363.32 | 681.76
| 12335 | 90.12 | 359.04 | 7692.72 | 4457.31 | 680.48
| 12430 | 90.28 | 358.64 | 7692.39 | 4552.29 | 678.56
| 12525 | 90.12 | 358.15 | 7692.06 | 4647.26 | 675.89
| 12551 | 89.97 | 358.34 | 7692.04 | 4673.24 | 675.1
| 12575 | 89.97 | 358.34 | 7692.05 | 4697.23 | 674.4

## Lookup (hidden)
North Reference | RetunValue | Grid Type | ReturnValue | Deviation Indicator | ReturnValue
| 2 |  | 0 |  | 4
True |  | SPCS-Colorado Central-NAD27 |  | Directional
Grid |  | SPCS-Colorado Central-NAD83 |  | High Angle
|  | SPCS-Colorado North-NAD27 |  | Horizontal
SPCS-Colorado North-NAD83
SPCS-Colorado South-NAD27
SPCS-Colorado South-NAD83
UTM-Zone 12 NAD27
UTM-Zone 12 NAD83
UTM-Zone 13 NAD27
UTM-Zone 13 NAD83