## Data
Header Information | measured depth (ft) | inclination (°) | azimuth (°) | true vertical depth (ft) | northing +N/-S (ft) | easting +E/-W (ft)
Operator Name | 0 | 0 | 0 | 0 | 0 | 0
HighPoint Operating Corporation | 153 | 0.68 | 231.51 | 153 | -0.57 | -0.71
Operator Number | 245 | 1.07 | 226.61 | 244.99 | -1.49 | -1.76
10071 | 337 | 1.96 | 217.9 | 336.95 | -3.33 | -3.35
Well Name and Number | 428 | 4 | 212.35 | 427.82 | -7.24 | -6.01
Grinde 01-64-05-4956C | 520 | 4.72 | 221.68 | 519.56 | -12.77 | -10.24
API Number (if available) | 612 | 6.17 | 215.85 | 611.14 | -19.61 | -15.65
05-123-50641 | 704 | 6.46 | 215.73 | 702.58 | -27.82 | -21.57
Location: QQ SEC TWP RGE | 796 | 6.86 | 216.49 | 793.96 | -36.44 | -27.86
NWSW 5 1N 64W | 888 | 8.15 | 214.05 | 885.17 | -46.26 | -34.78
Citing Type: Planned or Actual | 980 | 8.01 | 212.58 | 976.26 | -57.06 | -41.88
ACTUAL | 1072 | 8.62 | 210.88 | 1067.29 | -68.38 | -48.87
Deviation Indicator | 1164 | 9.52 | 209.85 | 1158.14 | -80.9 | -56.2
Horizontal | 1187 | 8.75 | 210.11 | 1180.85 | -84.06 | -58.02
North Reference | 1288 | 9.16 | 208.38 | 1280.62 | -97.78 | -65.7
True | 1345 | 9.6 | 210.18 | 1336.86 | -105.88 | -70.25
Grid Type | 1436 | 11.88 | 216.48 | 1426.26 | -119.97 | -79.63
#VALUE! | 1529 | 11.95 | 206.73 | 1517.26 | -136.27 | -89.65
| 1624 | 12.1 | 206.9 | 1610.18 | -153.93 | -98.58
| 1720 | 12.22 | 206.42 | 1704.03 | -172.01 | -107.65
| 1815 | 12.57 | 205.36 | 1796.81 | -190.35 | -116.56
| 1911 | 12.19 | 207.4 | 1890.58 | -208.79 | -125.69
| 2007 | 11.28 | 210.19 | 1984.57 | -225.9 | -135.08
| 2102 | 11.01 | 209.32 | 2077.78 | -241.84 | -144.19
| 2196 | 11.32 | 207.69 | 2170 | -257.84 | -152.88
| 2292 | 11.25 | 206.43 | 2264.15 | -274.57 | -161.42
| 2387 | 11.03 | 204.87 | 2357.36 | -291.11 | -169.37
| 2483 | 10.59 | 207.27 | 2451.65 | -307.28 | -177.27
| 2578 | 10.57 | 214.24 | 2545.04 | -322.25 | -186.18
| 2674 | 10.42 | 213.9 | 2639.44 | -336.73 | -195.97
| 2769 | 9.92 | 212.43 | 2732.94 | -350.77 | -205.15
| 2865 | 9.64 | 211.25 | 2827.55 | -364.62 | -213.76
| 2960 | 9.83 | 212.08 | 2921.18 | -378.29 | -222.19
| 3056 | 11.22 | 219.13 | 3015.57 | -392.48 | -232.44
| 3152 | 11.13 | 218.49 | 3109.75 | -406.98 | -244.1
| 3247 | 10.73 | 217.72 | 3203.02 | -421.15 | -255.22
| 3342 | 10.3 | 216.59 | 3296.43 | -434.97 | -265.69
| 3438 | 10.02 | 213.98 | 3390.92 | -448.78 | -275.47
| 3533 | 9.7 | 214.94 | 3484.52 | -462.2 | -284.68
| 3628 | 9.31 | 213.92 | 3578.22 | -475.13 | -293.55
| 3723 | 8.82 | 215.27 | 3672.03 | -487.46 | -302.04
| 3819 | 8.7 | 217.19 | 3766.91 | -499.25 | -310.68
| 3914 | 8.38 | 217.48 | 3860.86 | -510.47 | -319.24
| 4010 | 8.24 | 213.83 | 3955.85 | -521.73 | -327.32
| 4105 | 8.25 | 215.55 | 4049.87 | -532.93 | -335.08
| 4200 | 7.63 | 207.36 | 4143.96 | -544.08 | -341.94
| 4295 | 7.35 | 204.25 | 4238.15 | -555.22 | -347.33
| 4391 | 5.63 | 203.8 | 4333.53 | -565.13 | -351.75
| 4486 | 5.48 | 205.17 | 4428.08 | -573.5 | -355.56
| 4582 | 4.11 | 203.7 | 4523.74 | -580.8 | -358.9
| 4676 | 2.35 | 226.23 | 4617.6 | -585.22 | -361.64
| 4772 | 1.12 | 225.76 | 4713.55 | -587.23 | -363.74
| 4867 | 0.34 | 331.24 | 4808.54 | -587.63 | -364.54
| 4963 | 0.58 | 337.78 | 4904.54 | -586.93 | -364.86
| 5059 | 0.91 | 323.43 | 5000.53 | -585.87 | -365.5
| 5154 | 0.78 | 341.64 | 5095.52 | -584.65 | -366.15
| 5249 | 1.05 | 226.75 | 5190.52 | -584.64 | -366.99
| 5344 | 1.22 | 225.51 | 5285.5 | -585.94 | -368.34
| 5439 | 1.22 | 229.41 | 5380.48 | -587.31 | -369.83
| 5534 | 1.27 | 227.25 | 5475.45 | -588.68 | -371.37
| 5630 | 1.13 | 238.77 | 5571.43 | -589.89 | -372.96
| 5725 | 0.89 | 232.63 | 5666.42 | -590.83 | -374.35
| 5821 | 0.82 | 216.51 | 5762.41 | -591.83 | -375.35
| 5916 | 0.48 | 262.1 | 5857.4 | -592.43 | -376.15
| 6012 | 0.31 | 223.41 | 5953.4 | -592.68 | -376.73
| 6107 | 0.27 | 353.13 | 6048.4 | -592.64 | -376.93
| 6202 | 0.22 | 341.73 | 6143.4 | -592.25 | -377.01
| 6298 | 0.49 | 323.52 | 6239.4 | -591.74 | -377.32
| 6393 | 0.5 | 34.09 | 6334.39 | -591.07 | -377.33
| 6489 | 1.19 | 61.79 | 6430.38 | -590.25 | -376.21
| 6584 | 0.95 | 38 | 6525.37 | -589.17 | -374.86
| 6679 | 7.68 | 82.65 | 6620.05 | -587.73 | -368.07
| 6774 | 19.5 | 87.55 | 6712.23 | -586.24 | -345.85
| 6870 | 28.9 | 92.09 | 6799.7 | -586.4 | -306.57
| 6966 | 39.7 | 87.42 | 6878.91 | -585.86 | -252.59
| 7060 | 51.28 | 90.84 | 6944.7 | -585.04 | -185.69
| 7156 | 63.51 | 89.16 | 6996.33 | -584.96 | -104.98
| 7251 | 73.28 | 91.8 | 7031.28 | -585.77 | -16.78
| 7347 | 85.86 | 89.31 | 7048.62 | -586.64 | 77.44
| 7376 | 88.28 | 89.24 | 7050.11 | -586.28 | 106.39
| 7427 | 89.17 | 89 | 7051.24 | -585.49 | 157.38
| 7507 | 90.45 | 88.55 | 7051.51 | -583.78 | 237.35
| 7601 | 89.89 | 88.9 | 7051.23 | -581.69 | 331.33
| 7697 | 89.66 | 89.08 | 7051.6 | -580 | 427.31
| 7792 | 89.84 | 90.69 | 7052.02 | -579.81 | 522.31
| 7888 | 89.99 | 90.27 | 7052.16 | -580.61 | 618.31
| 7983 | 90.61 | 90.84 | 7051.66 | -581.53 | 713.3
| 8079 | 90.2 | 90.41 | 7050.99 | -582.58 | 809.29
| 8174 | 90.12 | 90.23 | 7050.72 | -583.11 | 904.29
| 8270 | 90.63 | 90.73 | 7050.09 | -583.91 | 1000.28
| 8366 | 89.51 | 91.05 | 7049.97 | -585.41 | 1096.27
| 8461 | 90.72 | 91.82 | 7049.78 | -587.78 | 1191.24
| 8556 | 88.89 | 91.08 | 7050.11 | -590.19 | 1286.2
| 8585 | 88.72 | 92.05 | 7050.71 | -590.98 | 1315.18
| 8651 | 89.45 | 91.12 | 7051.77 | -592.81 | 1381.15
| 8746 | 90.62 | 91.24 | 7051.71 | -594.76 | 1476.13
| 8841 | 91.39 | 91.43 | 7050.04 | -596.97 | 1571.09
| 8936 | 91.09 | 92.1 | 7047.99 | -599.9 | 1666.02
| 9031 | 90.44 | 90.26 | 7046.72 | -601.86 | 1760.99
| 9126 | 90.45 | 91.12 | 7045.98 | -603 | 1855.97
| 9221 | 90.61 | 89.87 | 7045.1 | -603.82 | 1950.97
| 9317 | 90.45 | 89.15 | 7044.21 | -603 | 2046.96
| 9412 | 89.97 | 90.23 | 7043.86 | -602.49 | 2141.95
| 9508 | 89.4 | 90.12 | 7044.39 | -602.78 | 2237.95
| 9603 | 89.3 | 89.68 | 7045.47 | -602.61 | 2332.94
| 9699 | 89.94 | 90.16 | 7046.11 | -602.48 | 2428.94
| 9794 | 90.19 | 89.43 | 7046 | -602.14 | 2523.94
| 9890 | 90.32 | 89.36 | 7045.57 | -601.13 | 2619.93
| 9985 | 90.27 | 89.13 | 7045.08 | -599.87 | 2714.92
| 10081 | 90.79 | 89.11 | 7044.19 | -598.4 | 2810.91
| 10176 | 90.81 | 89.21 | 7042.87 | -597.01 | 2905.89
| 10271 | 91.48 | 89.24 | 7040.97 | -595.72 | 3000.86
| 10367 | 91.41 | 89.21 | 7038.55 | -594.42 | 3096.82
| 10463 | 90.6 | 90.03 | 7036.86 | -593.79 | 3192.8
| 10559 | 90.98 | 88.85 | 7035.54 | -592.85 | 3288.79
| 10654 | 90.75 | 88.85 | 7034.11 | -590.94 | 3383.76
| 10750 | 91.19 | 88.83 | 7032.48 | -589 | 3479.72
| 10845 | 91.18 | 88.7 | 7030.52 | -586.95 | 3574.68
| 10941 | 91.49 | 88.03 | 7028.28 | -584.21 | 3670.62
| 11036 | 91.59 | 88.89 | 7025.73 | -581.66 | 3765.55
| 11132 | 90.55 | 90.37 | 7023.93 | -581.04 | 3861.52
| 11228 | 90.37 | 91.1 | 7023.16 | -582.27 | 3957.51
| 11323 | 90.58 | 89.68 | 7022.38 | -582.92 | 4052.5
| 11419 | 90.33 | 89.71 | 7021.61 | -582.41 | 4148.5
| 11514 | 90.05 | 89.96 | 7021.3 | -582.14 | 4243.5
| 11609 | 89.98 | 91.19 | 7021.27 | -583.09 | 4338.49
| 11705 | 90.05 | 90.06 | 7021.25 | -584.14 | 4434.48
| 11801 | 90.16 | 90 | 7021.07 | -584.19 | 4530.48
| 11896 | 90.29 | 89.39 | 7020.7 | -583.68 | 4625.48
| 11991 | 89.83 | 89.87 | 7020.6 | -583.07 | 4720.48
| 12087 | 89.19 | 90.09 | 7021.42 | -583.03 | 4816.47
| 12181 | 88.86 | 90.83 | 7023.02 | -583.79 | 4910.46
| 12277 | 89.51 | 91.16 | 7024.39 | -585.46 | 5006.43
| 12373 | 89.92 | 90.22 | 7024.86 | -586.61 | 5102.42
| 12469 | 89.38 | 90.64 | 7025.45 | -587.33 | 5198.42
| 12564 | 89.95 | 90.74 | 7026.01 | -588.48 | 5293.41
| 12660 | 89.93 | 90.53 | 7026.11 | -589.54 | 5389.4
| 12755 | 90.16 | 89.55 | 7026.03 | -589.61 | 5484.4
| 12851 | 89.65 | 89.27 | 7026.19 | -588.62 | 5580.4
| 12946 | 90.31 | 89.3 | 7026.22 | -587.43 | 5675.39
| 13041 | 90.85 | 89.41 | 7025.26 | -586.36 | 5770.38
| 13136 | 91.1 | 89.06 | 7023.65 | -585.09 | 5865.35
| 13232 | 90.88 | 90.33 | 7021.99 | -584.58 | 5961.34
| 13328 | 91.15 | 90.43 | 7020.29 | -585.22 | 6057.32
| 13422 | 91.12 | 90.27 | 7018.42 | -585.79 | 6151.3
| 13517 | 91.31 | 88.81 | 7016.41 | -585.03 | 6246.27
| 13613 | 90.99 | 90.27 | 7014.48 | -584.26 | 6342.25
| 13708 | 91.23 | 89.62 | 7012.64 | -584.17 | 6437.23
| 13803 | 90.89 | 89.33 | 7010.89 | -583.3 | 6532.21
| 13897 | 90.99 | 89.05 | 7009.34 | -581.97 | 6626.19
| 13992 | 90.9 | 89.84 | 7007.78 | -581.05 | 6721.17
| 14088 | 90.65 | 91.12 | 7006.48 | -581.86 | 6817.15
| 14182 | 90.67 | 91.53 | 7005.4 | -584.03 | 6911.12
| 14278 | 90.37 | 92.46 | 7004.52 | -587.37 | 7007.06
| 14374 | 90.26 | 91.79 | 7004 | -590.93 | 7102.99
| 14469 | 89.74 | 91.57 | 7004 | -593.72 | 7197.95
| 14565 | 91.01 | 91.38 | 7003.37 | -596.19 | 7293.91
| 14660 | 90.35 | 91.09 | 7002.24 | -598.23 | 7388.88
| 14754 | 90.39 | 92.71 | 7001.63 | -601.35 | 7482.83
| 14850 | 90.18 | 91.41 | 7001.16 | -604.8 | 7578.76
| 14946 | 90.8 | 91.51 | 7000.33 | -607.25 | 7674.73
| 15040 | 90.77 | 92.58 | 6999.05 | -610.6 | 7768.66
| 15136 | 90.23 | 91.97 | 6998.21 | -614.41 | 7864.58
| 15231 | 90.44 | 89.62 | 6997.65 | -615.73 | 7959.56
| 15327 | 90.02 | 90.56 | 6997.27 | -615.88 | 8055.56
| 15423 | 90.05 | 90.95 | 6997.21 | -617.15 | 8151.55
| 15518 | 90.14 | 89.13 | 6997.05 | -617.21 | 8246.54
| 15613 | 90.42 | 90.85 | 6996.59 | -617.2 | 8341.54
| 15709 | 90.95 | 89.17 | 6995.44 | -617.21 | 8437.53
| 15805 | 90.39 | 89.36 | 6994.32 | -615.98 | 8533.51
| 15899 | 90.5 | 88.88 | 6993.59 | -614.54 | 8627.5
| 15995 | 89.98 | 88.33 | 6993.19 | -612.2 | 8723.47
| 16089 | 90.05 | 89.17 | 6993.16 | -610.15 | 8817.45
| 16185 | 89.22 | 89.26 | 6993.77 | -608.83 | 8913.44
| 16280 | 89.95 | 89.26 | 6994.46 | -607.61 | 9008.42
| 16376 | 89.95 | 91.03 | 6994.54 | -607.85 | 9104.42
| 16470 | 89.98 | 90.07 | 6994.6 | -608.75 | 9198.41
| 16566 | 90.28 | 90.38 | 6994.38 | -609.13 | 9294.41
| 16661 | 90.39 | 89.21 | 6993.83 | -608.79 | 9389.41
| 16757 | 90.92 | 89.08 | 6992.73 | -607.36 | 9485.39
| 16853 | 90.35 | 89.55 | 6991.67 | -606.21 | 9581.38
| 16948 | 90.05 | 89.79 | 6991.34 | -605.66 | 9676.38
| 17043 | 89.9 | 90.34 | 6991.38 | -605.77 | 9771.38
| 17078 | 90.12 | 90.26 | 6991.37 | -605.95 | 9806.38
| 17118 | 90.12 | 90.23 | 6991.29 | -606.12 | 9846.37

## Lookup (hidden)
North Reference | RetunValue | Grid Type | ReturnValue | Deviation Indicator | ReturnValue
| 2 |  | 0 |  | 4
True |  | SPCS-Colorado Central-NAD27 |  | Directional
Grid |  | SPCS-Colorado Central-NAD83 |  | High Angle
|  | SPCS-Colorado North-NAD27 |  | Horizontal
SPCS-Colorado North-NAD83
SPCS-Colorado South-NAD27
SPCS-Colorado South-NAD83
UTM-Zone 12 NAD27
UTM-Zone 12 NAD83
UTM-Zone 13 NAD27
UTM-Zone 13 NAD83