## Data
Header Information | measured depth (ft) | inclination (°) | azimuth (°) | true vertical depth (ft) | northing +N/-S (ft) | easting +E/-W (ft) | Remarks
Operator Name | 0 | 0 | 0 | 0 | 0 | 0
TEP Rocky Mountain, LLC | 100 | 0 | 0 | 100 | 0 | 0
Operator Number | 120 | 0 | 0 | 120 | 0 | 0
96850 | 200 | 3.2 | 271.92 | 199.96 | 0.07 | -2.23
Well Name and Number | 300 | 7.2 | 271.92 | 299.53 | 0.38 | -11.29
CHEVRON GM 32-19 | 400 | 11.2 | 271.92 | 398.22 | 0.91 | -27.26
API Number (if available) | 500 | 15.2 | 271.92 | 495.56 | 1.68 | -50.08
| 600 | 19.2 | 271.92 | 591.07 | 2.67 | -79.63
Location: QQ SEC TWP RGE | 700 | 23.2 | 271.92 | 684.28 | 3.88 | -115.77
SWNW Sec 20 T6S R96W | 800 | 27.2 | 271.92 | 774.74 | 5.31 | -158.31
Citing Type: Planned or Actual | 900 | 31.2 | 271.92 | 862.02 | 6.94 | -207.06
Planned | 1000 | 35.2 | 271.92 | 945.68 | 8.78 | -261.77
Deviation Indicator | 1100 | 39.2 | 271.92 | 1025.32 | 10.8 | -322.19
Directional | 1138.32 | 40.73 | 271.92 | 1054.69 | 11.63 | -346.79
North Reference | 1200 | 40.73 | 271.92 | 1101.42 | 12.98 | -387.01
True | 1300 | 40.73 | 271.92 | 1177.2 | 15.17 | -452.23
Grid Type | 1400 | 40.73 | 271.92 | 1252.97 | 17.35 | -517.45
#VALUE! | 1500 | 40.73 | 271.92 | 1328.75 | 19.54 | -582.66
| 1600 | 40.73 | 271.92 | 1404.53 | 21.73 | -647.88
| 1700 | 40.73 | 271.92 | 1480.3 | 23.91 | -713.1
| 1800 | 40.73 | 271.92 | 1556.08 | 26.1 | -778.31
| 1900 | 40.73 | 271.92 | 1631.85 | 28.29 | -843.53
| 2000 | 40.73 | 271.92 | 1707.63 | 30.47 | -908.75
| 2100 | 40.73 | 271.92 | 1783.41 | 32.66 | -973.96
| 2200 | 40.73 | 271.92 | 1859.18 | 34.85 | -1039.18
| 2300 | 40.73 | 271.92 | 1934.96 | 37.04 | -1104.4
| 2400 | 40.73 | 271.92 | 2010.73 | 39.22 | -1169.61
| 2500 | 40.73 | 271.92 | 2086.51 | 41.41 | -1234.83
| 2600 | 40.73 | 271.92 | 2162.29 | 43.6 | -1300.05
| 2700 | 40.73 | 271.92 | 2238.06 | 45.78 | -1365.26
| 2800 | 40.73 | 271.92 | 2313.84 | 47.97 | -1430.48
| 2900 | 40.73 | 271.92 | 2389.61 | 50.16 | -1495.7
| 3000 | 40.73 | 271.92 | 2465.39 | 52.34 | -1560.91
| 3100 | 40.73 | 271.92 | 2541.17 | 54.53 | -1626.13
| 3200 | 40.73 | 271.92 | 2616.94 | 56.72 | -1691.35
| 3300 | 40.73 | 271.92 | 2692.72 | 58.91 | -1756.56
| 3400 | 40.73 | 271.92 | 2768.49 | 61.09 | -1821.78
| 3500 | 40.73 | 271.92 | 2844.27 | 63.28 | -1887
| 3600 | 40.73 | 271.92 | 2920.05 | 65.47 | -1952.21
| 3691.83 | 40.73 | 271.92 | 2989.63 | 67.47 | -2012.1
| 3700 | 40.57 | 271.92 | 2995.83 | 67.65 | -2017.42
| 3800 | 38.57 | 271.92 | 3072.91 | 69.79 | -2081.08
| 3900 | 36.57 | 271.92 | 3152.17 | 71.83 | -2142.02
| 4000 | 34.57 | 271.92 | 3233.5 | 73.78 | -2200.15
| 4100 | 32.57 | 271.92 | 3316.82 | 75.63 | -2255.41
| 4200 | 30.57 | 271.92 | 3402.02 | 77.39 | -2307.73
| 4300 | 28.57 | 271.92 | 3488.99 | 79.04 | -2357.05
| 4400 | 26.57 | 271.92 | 3577.63 | 80.59 | -2403.31
| 4500 | 24.57 | 271.92 | 3667.83 | 82.04 | -2446.44
| 4600 | 22.57 | 271.92 | 3759.49 | 83.38 | -2486.4
| 4700 | 20.57 | 271.92 | 3852.48 | 84.61 | -2523.14
| 4800 | 18.57 | 271.92 | 3946.7 | 85.73 | -2556.62
| 4900 | 16.57 | 271.92 | 4042.03 | 86.75 | -2586.78
| 5000 | 14.57 | 271.92 | 4138.35 | 87.65 | -2613.61
| 5100 | 12.57 | 271.92 | 4235.56 | 88.43 | -2637.06
| 5200 | 10.57 | 271.92 | 4333.52 | 89.1 | -2657.1
| 5300 | 8.57 | 271.92 | 4432.12 | 89.66 | -2673.71
| 5400 | 6.57 | 271.92 | 4531.25 | 90.1 | -2686.88
| 5500 | 4.57 | 271.92 | 4630.77 | 90.43 | -2696.58
| 5600 | 2.57 | 271.92 | 4730.57 | 90.64 | -2702.8
| 5700 | 0.57 | 271.92 | 4830.53 | 90.73 | -2705.54
| 5728.47 | 0 | 0 | 4859 | 90.73 | -2705.68
| 5800 | 0 | 0 | 4930.53 | 90.73 | -2705.68
| 5900 | 0 | 0 | 5030.53 | 90.73 | -2705.68
| 6000 | 0 | 0 | 5130.53 | 90.73 | -2705.68
| 6100 | 0 | 0 | 5230.53 | 90.73 | -2705.68
| 6200 | 0 | 0 | 5330.53 | 90.73 | -2705.68
| 6300 | 0 | 0 | 5430.53 | 90.73 | -2705.68
| 6400 | 0 | 0 | 5530.53 | 90.73 | -2705.68
| 6500 | 0 | 0 | 5630.53 | 90.73 | -2705.68
| 6600 | 0 | 0 | 5730.53 | 90.73 | -2705.68
| 6700 | 0 | 0 | 5830.53 | 90.73 | -2705.68
| 6800 | 0 | 0 | 5930.53 | 90.73 | -2705.68
| 6900 | 0 | 0 | 6030.53 | 90.73 | -2705.68
| 7000 | 0 | 0 | 6130.53 | 90.73 | -2705.68
| 7100 | 0 | 0 | 6230.53 | 90.73 | -2705.68
| 7200 | 0 | 0 | 6330.53 | 90.73 | -2705.68
| 7300 | 0 | 0 | 6430.53 | 90.73 | -2705.68
| 7400 | 0 | 0 | 6530.53 | 90.73 | -2705.68
| 7500 | 0 | 0 | 6630.53 | 90.73 | -2705.68
| 7600 | 0 | 0 | 6730.53 | 90.73 | -2705.68
| 7700 | 0 | 0 | 6830.53 | 90.73 | -2705.68
| 7783.47 | 0 | 0 | 6914 | 90.73 | -2705.68

## Lookup (hidden)
North Reference | RetunValue | Grid Type | ReturnValue | Deviation Indicator | ReturnValue
| 2 |  | 0 |  | 2
True |  | SPCS-Colorado Central-NAD27 |  | Directional
Grid |  | SPCS-Colorado Central-NAD83 |  | High Angle
|  | SPCS-Colorado North-NAD27 |  | Horizontal
SPCS-Colorado North-NAD83
SPCS-Colorado South-NAD27
SPCS-Colorado South-NAD83
UTM-Zone 12 NAD27
UTM-Zone 12 NAD83
UTM-Zone 13 NAD27
UTM-Zone 13 NAD83