## Data
Header Information | measured depth (ft) | inclination (°) | azimuth (°) | true vertical depth (ft) | northing +N/-S (ft) | easting +E/-W (ft) | Remarks
Operator Name | 0 | 0 | 0 | 0 | 0 | 0
TEP Rocky Mountain, LLC | 100 | 0 | 0 | 100 | 0 | 0
Operator Number | 135 | 0 | 0 | 135 | 0 | 0
96850 | 200 | 2.6 | 266.01 | 199.98 | -0.1 | -1.47
Well Name and Number | 300 | 6.6 | 266.01 | 299.64 | -0.66 | -9.47
CHEVRON GM 332-19 | 400 | 10.6 | 266.01 | 398.49 | -1.7 | -24.38
API Number (if available) | 500 | 14.6 | 266.01 | 496.06 | -3.22 | -46.14
| 600 | 18.6 | 266.01 | 591.88 | -5.21 | -74.63
Location: QQ SEC TWP RGE | 700 | 22.6 | 266.01 | 685.46 | -7.66 | -109.73
SWNW Sec 20 T6S R96W | 800 | 26.6 | 266.01 | 776.37 | -10.55 | -151.25
Citing Type: Planned or Actual | 900 | 30.6 | 266.01 | 864.15 | -13.89 | -198.99
Planned | 1000 | 34.6 | 266.01 | 948.38 | -17.64 | -252.72
Deviation Indicator | 1100 | 38.6 | 266.01 | 1028.64 | -21.79 | -312.19
Directional | 1160.76 | 41.03 | 266.01 | 1075.31 | -24.5 | -351
North Reference | 1200 | 41.03 | 266.01 | 1104.91 | -26.29 | -376.69
True | 1300 | 41.03 | 266.01 | 1180.35 | -30.86 | -442.18
Grid Type | 1400 | 41.03 | 266.01 | 1255.78 | -35.43 | -507.67
#VALUE! | 1500 | 41.03 | 266.01 | 1331.22 | -40 | -573.16
| 1600 | 41.03 | 266.01 | 1406.65 | -44.57 | -638.64
| 1700 | 41.03 | 266.01 | 1482.09 | -49.14 | -704.13
| 1800 | 41.03 | 266.01 | 1557.53 | -53.71 | -769.62
| 1900 | 41.03 | 266.01 | 1632.96 | -58.28 | -835.1
| 2000 | 41.03 | 266.01 | 1708.4 | -62.85 | -900.59
| 2100 | 41.03 | 266.01 | 1783.83 | -67.42 | -966.08
| 2200 | 41.03 | 266.01 | 1859.27 | -71.99 | -1031.56
| 2300 | 41.03 | 266.01 | 1934.71 | -76.56 | -1097.05
| 2400 | 41.03 | 266.01 | 2010.14 | -81.13 | -1162.54
| 2500 | 41.03 | 266.01 | 2085.58 | -85.7 | -1228.02
| 2600 | 41.03 | 266.01 | 2161.01 | -90.27 | -1293.51
| 2700 | 41.03 | 266.01 | 2236.45 | -94.84 | -1359
| 2800 | 41.03 | 266.01 | 2311.89 | -99.41 | -1424.48
| 2900 | 41.03 | 266.01 | 2387.32 | -103.98 | -1489.97
| 3000 | 41.03 | 266.01 | 2462.76 | -108.55 | -1555.46
| 3100 | 41.03 | 266.01 | 2538.19 | -113.12 | -1620.95
| 3200 | 41.03 | 266.01 | 2613.63 | -117.69 | -1686.43
| 3300 | 41.03 | 266.01 | 2689.06 | -122.26 | -1751.92
| 3400 | 41.03 | 266.01 | 2764.5 | -126.83 | -1817.41
| 3500 | 41.03 | 266.01 | 2839.94 | -131.4 | -1882.89
| 3600 | 41.03 | 266.01 | 2915.37 | -135.97 | -1948.38
| 3675.57 | 41.03 | 266.01 | 2972.38 | -139.42 | -1997.87
| 3700 | 40.54 | 266.01 | 2990.88 | -140.54 | -2013.79
| 3800 | 38.54 | 266.01 | 3067.99 | -144.97 | -2077.29
| 3900 | 36.54 | 266.01 | 3147.28 | -149.21 | -2138.08
| 4000 | 34.54 | 266.01 | 3228.64 | -153.26 | -2196.06
| 4100 | 32.54 | 266.01 | 3311.98 | -157.1 | -2251.18
| 4200 | 30.54 | 266.01 | 3397.21 | -160.74 | -2303.36
| 4300 | 28.54 | 266.01 | 3484.2 | -164.18 | -2352.55
| 4400 | 26.54 | 266.01 | 3572.86 | -167.4 | -2398.67
| 4500 | 24.54 | 266.01 | 3663.09 | -170.4 | -2441.68
| 4600 | 22.54 | 266.01 | 3754.76 | -173.18 | -2481.53
| 4700 | 20.54 | 266.01 | 3847.77 | -175.73 | -2518.15
| 4800 | 18.54 | 266.01 | 3942 | -178.06 | -2551.52
| 4900 | 16.54 | 266.01 | 4037.35 | -180.16 | -2581.59
| 5000 | 14.54 | 266.01 | 4133.69 | -182.03 | -2608.31
| 5100 | 12.54 | 266.01 | 4230.9 | -183.66 | -2631.67
| 5200 | 10.54 | 266.01 | 4328.88 | -185.05 | -2651.63
| 5300 | 8.54 | 266.01 | 4427.49 | -186.2 | -2668.17
| 5400 | 6.54 | 266.01 | 4526.62 | -187.12 | -2681.26
| 5500 | 4.54 | 266.01 | 4626.14 | -187.79 | -2690.89
| 5600 | 2.54 | 266.01 | 4725.95 | -188.22 | -2697.05
| 5700 | 0.54 | 266.01 | 4825.91 | -188.41 | -2699.74
| 5727.09 | 0 | 0 | 4853 | -188.42 | -2699.87
| 5800 | 0 | 0 | 4925.91 | -188.42 | -2699.87
| 5900 | 0 | 0 | 5025.91 | -188.42 | -2699.87
| 6000 | 0 | 0 | 5125.91 | -188.42 | -2699.87
| 6100 | 0 | 0 | 5225.91 | -188.42 | -2699.87
| 6200 | 0 | 0 | 5325.91 | -188.42 | -2699.87
| 6300 | 0 | 0 | 5425.91 | -188.42 | -2699.87
| 6400 | 0 | 0 | 5525.91 | -188.42 | -2699.87
| 6500 | 0 | 0 | 5625.91 | -188.42 | -2699.87
| 6600 | 0 | 0 | 5725.91 | -188.42 | -2699.87
| 6700 | 0 | 0 | 5825.91 | -188.42 | -2699.87
| 6800 | 0 | 0 | 5925.91 | -188.42 | -2699.87
| 6900 | 0 | 0 | 6025.91 | -188.42 | -2699.87
| 7000 | 0 | 0 | 6125.91 | -188.42 | -2699.87
| 7100 | 0 | 0 | 6225.91 | -188.42 | -2699.87
| 7200 | 0 | 0 | 6325.91 | -188.42 | -2699.87
| 7300 | 0 | 0 | 6425.91 | -188.42 | -2699.87
| 7400 | 0 | 0 | 6525.91 | -188.42 | -2699.87
| 7500 | 0 | 0 | 6625.91 | -188.42 | -2699.87
| 7600 | 0 | 0 | 6725.91 | -188.42 | -2699.87
| 7700 | 0 | 0 | 6825.91 | -188.42 | -2699.87
| 7783.09 | 0 | 0 | 6909 | -188.42 | -2699.87

## Lookup (hidden)
North Reference | RetunValue | Grid Type | ReturnValue | Deviation Indicator | ReturnValue
| 2 |  | 0 |  | 2
True |  | SPCS-Colorado Central-NAD27 |  | Directional
Grid |  | SPCS-Colorado Central-NAD83 |  | High Angle
|  | SPCS-Colorado North-NAD27 |  | Horizontal
SPCS-Colorado North-NAD83
SPCS-Colorado South-NAD27
SPCS-Colorado South-NAD83
UTM-Zone 12 NAD27
UTM-Zone 12 NAD83
UTM-Zone 13 NAD27
UTM-Zone 13 NAD83