## Data
Header Information | measured depth (ft) | inclination (°) | azimuth (°) | true vertical depth (ft) | northing +N/-S (ft) | easting +E/-W (ft) | Remarks
Operator Name | 0 | 0 | 0 | 0 | 0 | 0
TEP Rocky Mountain, LLC | 100 | 0 | 0 | 100 | 0 | 0
Operator Number | 135 | 0 | 0 | 135 | 0 | 0
96850 | 200 | 2.6 | 254.53 | 199.98 | -0.39 | -1.42
Well Name and Number | 300 | 6.6 | 254.53 | 299.64 | -2.53 | -9.15
CHEVRON GM 432-19 | 400 | 10.6 | 254.53 | 398.49 | -6.52 | -23.56
API Number (if available) | 500 | 14.6 | 254.53 | 496.06 | -12.34 | -44.58
| 600 | 18.6 | 254.53 | 591.88 | -19.96 | -72.1
Location: QQ SEC TWP RGE | 700 | 22.6 | 254.53 | 685.46 | -29.35 | -106.01
SWNW Sec 20 T6S R96W | 800 | 26.6 | 254.53 | 776.37 | -40.45 | -146.12
Citing Type: Planned or Actual | 900 | 30.6 | 254.53 | 864.15 | -53.22 | -192.24
Planned | 1000 | 34.6 | 254.53 | 948.38 | -67.59 | -244.16
Deviation Indicator | 1100 | 38.6 | 254.53 | 1028.64 | -83.5 | -301.6
Directional | 1124.17 | 39.57 | 254.53 | 1047.4 | -87.56 | -316.29
North Reference | 1200 | 39.57 | 254.53 | 1105.86 | -100.45 | -362.84
True | 1300 | 39.57 | 254.53 | 1182.95 | -117.44 | -424.23
Grid Type | 1400 | 39.57 | 254.53 | 1260.04 | -134.44 | -485.62
#VALUE! | 1500 | 39.57 | 254.53 | 1337.12 | -151.43 | -547.01
| 1600 | 39.57 | 254.53 | 1414.21 | -168.43 | -608.4
| 1700 | 39.57 | 254.53 | 1491.3 | -185.42 | -669.78
| 1800 | 39.57 | 254.53 | 1568.39 | -202.42 | -731.17
| 1900 | 39.57 | 254.53 | 1645.48 | -219.41 | -792.56
| 2000 | 39.57 | 254.53 | 1722.56 | -236.41 | -853.95
| 2100 | 39.57 | 254.53 | 1799.65 | -253.4 | -915.34
| 2200 | 39.57 | 254.53 | 1876.74 | -270.4 | -976.73
| 2300 | 39.57 | 254.53 | 1953.83 | -287.39 | -1038.12
| 2400 | 39.57 | 254.53 | 2030.92 | -304.39 | -1099.51
| 2500 | 39.57 | 254.53 | 2108.01 | -321.38 | -1160.89
| 2600 | 39.57 | 254.53 | 2185.09 | -338.38 | -1222.28
| 2700 | 39.57 | 254.53 | 2262.18 | -355.37 | -1283.67
| 2800 | 39.57 | 254.53 | 2339.27 | -372.37 | -1345.06
| 2900 | 39.57 | 254.53 | 2416.36 | -389.36 | -1406.45
| 3000 | 39.57 | 254.53 | 2493.45 | -406.36 | -1467.84
| 3100 | 39.57 | 254.53 | 2570.54 | -423.35 | -1529.23
| 3200 | 39.57 | 254.53 | 2647.62 | -440.35 | -1590.62
| 3300 | 39.57 | 254.53 | 2724.71 | -457.34 | -1652
| 3400 | 39.57 | 254.53 | 2801.8 | -474.34 | -1713.39
| 3500 | 39.57 | 254.53 | 2878.89 | -491.33 | -1774.78
| 3600 | 39.57 | 254.53 | 2955.98 | -508.33 | -1836.17
| 3687.2 | 39.57 | 254.53 | 3023.19 | -523.15 | -1889.7
| 3700 | 39.31 | 254.53 | 3033.08 | -525.32 | -1897.54
| 3800 | 37.31 | 254.53 | 3111.55 | -541.86 | -1957.28
| 3900 | 35.31 | 254.53 | 3192.12 | -557.65 | -2014.35
| 4000 | 33.31 | 254.53 | 3274.72 | -572.69 | -2068.67
| 4100 | 31.31 | 254.53 | 3359.23 | -586.95 | -2120.18
| 4200 | 29.31 | 254.53 | 3445.56 | -600.42 | -2168.82
| 4300 | 27.31 | 254.53 | 3533.59 | -613.07 | -2214.52
| 4400 | 25.31 | 254.53 | 3623.23 | -624.9 | -2257.24
| 4500 | 23.31 | 254.53 | 3714.35 | -635.88 | -2296.91
| 4600 | 21.31 | 254.53 | 3806.86 | -646.01 | -2333.5
| 4700 | 19.31 | 254.53 | 3900.64 | -655.27 | -2366.95
| 4800 | 17.31 | 254.53 | 3995.57 | -663.65 | -2397.22
| 4900 | 15.31 | 254.53 | 4091.54 | -671.14 | -2424.29
| 5000 | 13.31 | 254.53 | 4188.43 | -677.74 | -2448.11
| 5100 | 11.31 | 254.53 | 4286.13 | -683.42 | -2468.66
| 5200 | 9.31 | 254.53 | 4384.51 | -688.2 | -2485.91
| 5300 | 7.31 | 254.53 | 4483.46 | -692.06 | -2499.83
| 5400 | 5.31 | 254.53 | 4582.84 | -694.99 | -2510.43
| 5500 | 3.31 | 254.53 | 4682.56 | -696.99 | -2517.67
| 5600 | 1.31 | 254.53 | 4782.47 | -698.07 | -2521.56
| 5665.54 | 0 | 0 | 4848 | -698.27 | -2522.28
| 5700 | 0 | 0 | 4882.46 | -698.27 | -2522.28
| 5800 | 0 | 0 | 4982.46 | -698.27 | -2522.28
| 5900 | 0 | 0 | 5082.46 | -698.27 | -2522.28
| 6000 | 0 | 0 | 5182.46 | -698.27 | -2522.28
| 6100 | 0 | 0 | 5282.46 | -698.27 | -2522.28
| 6200 | 0 | 0 | 5382.46 | -698.27 | -2522.28
| 6300 | 0 | 0 | 5482.46 | -698.27 | -2522.28
| 6400 | 0 | 0 | 5582.46 | -698.27 | -2522.28
| 6500 | 0 | 0 | 5682.46 | -698.27 | -2522.28
| 6600 | 0 | 0 | 5782.46 | -698.27 | -2522.28
| 6700 | 0 | 0 | 5882.46 | -698.27 | -2522.28
| 6800 | 0 | 0 | 5982.46 | -698.27 | -2522.28
| 6900 | 0 | 0 | 6082.46 | -698.27 | -2522.28
| 7000 | 0 | 0 | 6182.46 | -698.27 | -2522.28
| 7100 | 0 | 0 | 6282.46 | -698.27 | -2522.28
| 7200 | 0 | 0 | 6382.46 | -698.27 | -2522.28
| 7300 | 0 | 0 | 6482.46 | -698.27 | -2522.28
| 7400 | 0 | 0 | 6582.46 | -698.27 | -2522.28
| 7500 | 0 | 0 | 6682.46 | -698.27 | -2522.28
| 7600 | 0 | 0 | 6782.46 | -698.27 | -2522.28
| 7700 | 0 | 0 | 6882.46 | -698.27 | -2522.28
| 7711.54 | 0 | 0 | 6894 | -698.27 | -2522.28

## Lookup (hidden)
North Reference | RetunValue | Grid Type | ReturnValue | Deviation Indicator | ReturnValue
| 2 |  | 0 |  | 2
True |  | SPCS-Colorado Central-NAD27 |  | Directional
Grid |  | SPCS-Colorado Central-NAD83 |  | High Angle
|  | SPCS-Colorado North-NAD27 |  | Horizontal
SPCS-Colorado North-NAD83
SPCS-Colorado South-NAD27
SPCS-Colorado South-NAD83
UTM-Zone 12 NAD27
UTM-Zone 12 NAD83
UTM-Zone 13 NAD27
UTM-Zone 13 NAD83