## Data
Header Information | measured depth (ft) | inclination (°) | azimuth (°) | true vertical depth (ft) | northing +N/-S (ft) | easting +E/-W (ft) | Remarks
Operator Name | 0 | 0 | 0 | 0 | 0 | 0
TEP Rocky Mountain, LLC | 100 | 0 | 0 | 100 | 0 | 0
Operator Number | 120 | 0 | 0 | 120 | 0 | 0
96850 | 200 | 3.2 | 248.93 | 199.96 | -0.8 | -2.08
Well Name and Number | 300 | 7.2 | 248.93 | 299.53 | -4.06 | -10.54
CHEVRON GM 532-19 | 400 | 11.2 | 248.93 | 398.22 | -9.81 | -25.46
API Number (if available) | 500 | 15.2 | 248.93 | 495.56 | -18.02 | -46.76
| 600 | 19.2 | 248.93 | 591.07 | -28.65 | -74.35
Location: QQ SEC TWP RGE | 700 | 23.2 | 248.93 | 684.28 | -41.65 | -108.08
SWNW Sec 20 T6S R96W | 800 | 27.2 | 248.93 | 774.74 | -56.95 | -147.81
Citing Type: Planned or Actual | 900 | 31.2 | 248.93 | 862.02 | -74.49 | -193.32
Planned | 1000 | 35.2 | 248.93 | 945.68 | -94.17 | -244.41
Deviation Indicator | 1100 | 39.2 | 248.93 | 1025.32 | -115.9 | -300.81
Directional | 1146.35 | 41.05 | 248.93 | 1060.75 | -126.64 | -328.68
North Reference | 1200 | 41.05 | 248.93 | 1101.21 | -139.31 | -361.56
True | 1300 | 41.05 | 248.93 | 1176.62 | -162.92 | -422.85
Grid Type | 1400 | 41.05 | 248.93 | 1252.03 | -186.54 | -484.13
#VALUE! | 1500 | 41.05 | 248.93 | 1327.44 | -210.15 | -545.42
| 1600 | 41.05 | 248.93 | 1402.85 | -233.76 | -606.7
| 1700 | 41.05 | 248.93 | 1478.26 | -257.38 | -667.99
| 1800 | 41.05 | 248.93 | 1553.67 | -280.99 | -729.27
| 1900 | 41.05 | 248.93 | 1629.08 | -304.6 | -790.56
| 2000 | 41.05 | 248.93 | 1704.49 | -328.22 | -851.84
| 2100 | 41.05 | 248.93 | 1779.89 | -351.83 | -913.13
| 2200 | 41.05 | 248.93 | 1855.3 | -375.44 | -974.41
| 2300 | 41.05 | 248.93 | 1930.71 | -399.06 | -1035.7
| 2400 | 41.05 | 248.93 | 2006.12 | -422.67 | -1096.99
| 2500 | 41.05 | 248.93 | 2081.53 | -446.28 | -1158.27
| 2600 | 41.05 | 248.93 | 2156.94 | -469.9 | -1219.56
| 2700 | 41.05 | 248.93 | 2232.35 | -493.51 | -1280.84
| 2800 | 41.05 | 248.93 | 2307.76 | -517.12 | -1342.13
| 2900 | 41.05 | 248.93 | 2383.17 | -540.73 | -1403.41
| 3000 | 41.05 | 248.93 | 2458.58 | -564.35 | -1464.7
| 3100 | 41.05 | 248.93 | 2533.99 | -587.96 | -1525.98
| 3200 | 41.05 | 248.93 | 2609.4 | -611.57 | -1587.27
| 3300 | 41.05 | 248.93 | 2684.81 | -635.19 | -1648.55
| 3400 | 41.05 | 248.93 | 2760.22 | -658.8 | -1709.84
| 3500 | 41.05 | 248.93 | 2835.62 | -682.41 | -1771.12
| 3600 | 41.05 | 248.93 | 2911.03 | -706.03 | -1832.41
| 3664.27 | 41.05 | 248.93 | 2959.5 | -721.2 | -1871.79
| 3700 | 40.34 | 248.93 | 2986.59 | -729.58 | -1893.53
| 3800 | 38.34 | 248.93 | 3063.93 | -752.37 | -1952.68
| 3900 | 36.34 | 248.93 | 3143.43 | -774.18 | -2009.28
| 4000 | 34.34 | 248.93 | 3225 | -794.97 | -2063.25
| 4100 | 32.34 | 248.93 | 3308.54 | -814.73 | -2114.53
| 4200 | 30.34 | 248.93 | 3393.94 | -833.43 | -2163.06
| 4300 | 28.34 | 248.93 | 3481.11 | -851.04 | -2208.78
| 4400 | 26.34 | 248.93 | 3569.94 | -867.55 | -2251.63
| 4500 | 24.34 | 248.93 | 3660.31 | -882.94 | -2291.57
| 4600 | 22.34 | 248.93 | 3752.12 | -897.18 | -2328.53
| 4700 | 20.34 | 248.93 | 3845.26 | -910.27 | -2362.49
| 4800 | 18.34 | 248.93 | 3939.62 | -922.17 | -2393.39
| 4900 | 16.34 | 248.93 | 4035.07 | -932.89 | -2421.19
| 5000 | 14.34 | 248.93 | 4131.5 | -942.4 | -2445.88
| 5100 | 12.34 | 248.93 | 4228.8 | -950.69 | -2467.41
| 5200 | 10.34 | 248.93 | 4326.84 | -957.76 | -2485.75
| 5300 | 8.34 | 248.93 | 4425.51 | -963.6 | -2500.89
| 5400 | 6.34 | 248.93 | 4524.69 | -968.19 | -2512.81
| 5500 | 4.34 | 248.93 | 4624.25 | -971.53 | -2521.5
| 5600 | 2.34 | 248.93 | 4724.07 | -973.63 | -2526.93
| 5700 | 0.34 | 248.93 | 4824.04 | -974.47 | -2529.11
| 5716.96 | 0 | 0 | 4841 | -974.49 | -2529.16
| 5800 | 0 | 0 | 4924.04 | -974.49 | -2529.16
| 5900 | 0 | 0 | 5024.04 | -974.49 | -2529.16
| 6000 | 0 | 0 | 5124.04 | -974.49 | -2529.16
| 6100 | 0 | 0 | 5224.04 | -974.49 | -2529.16
| 6200 | 0 | 0 | 5324.04 | -974.49 | -2529.16
| 6300 | 0 | 0 | 5424.04 | -974.49 | -2529.16
| 6400 | 0 | 0 | 5524.04 | -974.49 | -2529.16
| 6500 | 0 | 0 | 5624.04 | -974.49 | -2529.16
| 6600 | 0 | 0 | 5724.04 | -974.49 | -2529.16
| 6700 | 0 | 0 | 5824.04 | -974.49 | -2529.16
| 6800 | 0 | 0 | 5924.04 | -974.49 | -2529.16
| 6900 | 0 | 0 | 6024.04 | -974.49 | -2529.16
| 7000 | 0 | 0 | 6124.04 | -974.49 | -2529.16
| 7100 | 0 | 0 | 6224.04 | -974.49 | -2529.16
| 7200 | 0 | 0 | 6324.04 | -974.49 | -2529.16
| 7300 | 0 | 0 | 6424.04 | -974.49 | -2529.16
| 7400 | 0 | 0 | 6524.04 | -974.49 | -2529.16
| 7500 | 0 | 0 | 6624.04 | -974.49 | -2529.16
| 7600 | 0 | 0 | 6724.04 | -974.49 | -2529.16
| 7700 | 0 | 0 | 6824.04 | -974.49 | -2529.16
| 7767.96 | 0 | 0 | 6892 | -974.49 | -2529.16

## Lookup (hidden)
North Reference | RetunValue | Grid Type | ReturnValue | Deviation Indicator | ReturnValue
| 2 |  | 0 |  | 2
True |  | SPCS-Colorado Central-NAD27 |  | Directional
Grid |  | SPCS-Colorado Central-NAD83 |  | High Angle
|  | SPCS-Colorado North-NAD27 |  | Horizontal
SPCS-Colorado North-NAD83
SPCS-Colorado South-NAD27
SPCS-Colorado South-NAD83
UTM-Zone 12 NAD27
UTM-Zone 12 NAD83
UTM-Zone 13 NAD27
UTM-Zone 13 NAD83