## Data
Header Information | measured depth (ft) | inclination (°) | azimuth (°) | true vertical depth (ft) | northing +N/-S (ft) | easting +E/-W (ft) | Remarks
Operator Name | 0 | 0 | 0 | 0 | 0 | 0
TEP Rocky Mountain, LLC | 100 | 0 | 0 | 100 | 0 | 0
Operator Number | 120 | 0 | 0 | 120 | 0 | 0
96850 | 200 | 3.2 | 234.28 | 199.96 | -1.3 | -1.81
Well Name and Number | 300 | 7.2 | 234.28 | 299.53 | -6.59 | -9.17
CHEVRON GM 442-19 | 400 | 11.2 | 234.28 | 398.22 | -15.93 | -22.15
API Number (if available) | 500 | 15.2 | 234.28 | 495.56 | -29.26 | -40.68
| 600 | 19.2 | 234.28 | 591.07 | -46.52 | -64.69
Location: QQ SEC TWP RGE | 700 | 23.2 | 234.28 | 684.28 | -67.63 | -94.04
SWNW Sec 20 T6S R96W | 755.88 | 25.44 | 234.28 | 735.2 | -81.06 | -112.72
Citing Type: Planned or Actual | 800 | 25.44 | 234.28 | 775.04 | -92.12 | -128.1
Planned | 900 | 25.44 | 234.28 | 865.35 | -117.2 | -162.97
Deviation Indicator | 1000 | 25.44 | 234.28 | 955.66 | -142.28 | -197.84
Directional | 1100 | 25.44 | 234.28 | 1045.96 | -167.35 | -232.71
North Reference | 1200 | 25.44 | 234.28 | 1136.27 | -192.43 | -267.58
True | 1300 | 25.44 | 234.28 | 1226.58 | -217.5 | -302.45
Grid Type | 1400 | 25.44 | 234.28 | 1316.88 | -242.58 | -337.32
#VALUE! | 1500 | 25.44 | 234.28 | 1407.19 | -267.65 | -372.19
| 1600 | 25.44 | 234.28 | 1497.5 | -292.73 | -407.06
| 1700 | 25.44 | 234.28 | 1587.81 | -317.8 | -441.92
| 1800 | 25.44 | 234.28 | 1678.11 | -342.88 | -476.79
| 1900 | 25.44 | 234.28 | 1768.42 | -367.96 | -511.66
| 2000 | 25.44 | 234.28 | 1858.73 | -393.03 | -546.53
| 2100 | 25.44 | 234.28 | 1949.03 | -418.11 | -581.4
| 2200 | 25.44 | 234.28 | 2039.34 | -443.18 | -616.27
| 2300 | 25.44 | 234.28 | 2129.65 | -468.26 | -651.14
| 2400 | 25.44 | 234.28 | 2219.96 | -493.33 | -686.01
| 2500 | 25.44 | 234.28 | 2310.26 | -518.41 | -720.88
| 2600 | 25.44 | 234.28 | 2400.57 | -543.49 | -755.75
| 2700 | 25.44 | 234.28 | 2490.88 | -568.56 | -790.61
| 2800 | 25.44 | 234.28 | 2581.18 | -593.64 | -825.48
| 2900 | 25.44 | 234.28 | 2671.49 | -618.71 | -860.35
| 3000 | 25.44 | 234.28 | 2761.8 | -643.79 | -895.22
| 3100 | 25.44 | 234.28 | 2852.1 | -668.86 | -930.09
| 3200 | 25.44 | 234.28 | 2942.41 | -693.94 | -964.96
| 3300 | 25.44 | 234.28 | 3032.72 | -719.01 | -999.83
| 3400 | 25.44 | 234.28 | 3123.03 | -744.09 | -1034.7
| 3500 | 25.44 | 234.28 | 3213.33 | -769.17 | -1069.57
| 3600 | 25.44 | 234.28 | 3303.64 | -794.24 | -1104.44
| 3700 | 25.44 | 234.28 | 3393.95 | -819.32 | -1139.31
| 3800 | 25.44 | 234.28 | 3484.25 | -844.39 | -1174.17
| 3900 | 25.44 | 234.28 | 3574.56 | -869.47 | -1209.04
| 3985.3 | 25.44 | 234.28 | 3651.6 | -890.86 | -1238.79
| 4000 | 25.14 | 234.28 | 3664.88 | -894.52 | -1243.88
| 4100 | 23.14 | 234.28 | 3756.13 | -918.4 | -1277.09
| 4200 | 21.14 | 234.28 | 3848.75 | -940.4 | -1307.68
| 4300 | 19.14 | 234.28 | 3942.63 | -960.51 | -1335.64
| 4400 | 17.14 | 234.28 | 4037.66 | -978.69 | -1360.92
| 4500 | 15.14 | 234.28 | 4133.71 | -994.92 | -1383.49
| 4600 | 13.14 | 234.28 | 4230.68 | -1009.18 | -1403.32
| 4700 | 11.14 | 234.28 | 4328.43 | -1021.46 | -1420.39
| 4800 | 9.14 | 234.28 | 4426.87 | -1031.74 | -1434.69
| 4900 | 7.14 | 234.28 | 4525.85 | -1040.01 | -1446.19
| 5000 | 5.14 | 234.28 | 4625.28 | -1046.25 | -1454.87
| 5100 | 3.14 | 234.28 | 4725.01 | -1050.47 | -1460.73
| 5200 | 1.14 | 234.28 | 4824.93 | -1052.65 | -1463.77
| 5257.07 | 0 | 0 | 4882 | -1052.98 | -1464.23
| 5300 | 0 | 0 | 4924.93 | -1052.98 | -1464.23
| 5400 | 0 | 0 | 5024.93 | -1052.98 | -1464.23
| 5500 | 0 | 0 | 5124.93 | -1052.98 | -1464.23
| 5600 | 0 | 0 | 5224.93 | -1052.98 | -1464.23
| 5700 | 0 | 0 | 5324.93 | -1052.98 | -1464.23
| 5800 | 0 | 0 | 5424.93 | -1052.98 | -1464.23
| 5900 | 0 | 0 | 5524.93 | -1052.98 | -1464.23
| 6000 | 0 | 0 | 5624.93 | -1052.98 | -1464.23
| 6100 | 0 | 0 | 5724.93 | -1052.98 | -1464.23
| 6200 | 0 | 0 | 5824.93 | -1052.98 | -1464.23
| 6300 | 0 | 0 | 5924.93 | -1052.98 | -1464.23
| 6400 | 0 | 0 | 6024.93 | -1052.98 | -1464.23
| 6500 | 0 | 0 | 6124.93 | -1052.98 | -1464.23
| 6600 | 0 | 0 | 6224.93 | -1052.98 | -1464.23
| 6700 | 0 | 0 | 6324.93 | -1052.98 | -1464.23
| 6800 | 0 | 0 | 6424.93 | -1052.98 | -1464.23
| 6900 | 0 | 0 | 6524.93 | -1052.98 | -1464.23
| 7000 | 0 | 0 | 6624.93 | -1052.98 | -1464.23
| 7100 | 0 | 0 | 6724.93 | -1052.98 | -1464.23
| 7200 | 0 | 0 | 6824.93 | -1052.98 | -1464.23
| 7300 | 0 | 0 | 6924.93 | -1052.98 | -1464.23
| 7322.07 | 0 | 0 | 6947 | -1052.98 | -1464.23

## Lookup (hidden)
North Reference | RetunValue | Grid Type | ReturnValue | Deviation Indicator | ReturnValue
| 2 |  | 0 |  | 2
True |  | SPCS-Colorado Central-NAD27 |  | Directional
Grid |  | SPCS-Colorado Central-NAD83 |  | High Angle
|  | SPCS-Colorado North-NAD27 |  | Horizontal
SPCS-Colorado North-NAD83
SPCS-Colorado South-NAD27
SPCS-Colorado South-NAD83
UTM-Zone 12 NAD27
UTM-Zone 12 NAD83
UTM-Zone 13 NAD27
UTM-Zone 13 NAD83