## Data
Header Information | measured depth (ft) | inclination (°) | azimuth (°) | true vertical depth (ft) | northing +N/-S (ft) | easting +E/-W (ft) | Remarks
Operator Name | 0 | 0 | 0 | 0 | 0 | 0
TEP Rocky Mountain, LLC | 100 | 0 | 0 | 100 | 0 | 0
Operator Number | 120 | 0 | 0 | 120 | 0 | 0
96850 | 200 | 3.2 | 227.51 | 199.96 | -1.51 | -1.65
Well Name and Number | 300 | 7.2 | 227.51 | 299.53 | -7.63 | -8.33
CHEVRON GM 43-19 | 400 | 11.2 | 227.51 | 398.22 | -18.43 | -20.12
API Number (if available) | 500 | 15.2 | 227.51 | 495.56 | -33.85 | -36.95
| 600 | 19.2 | 227.51 | 591.07 | -53.82 | -58.75
Location: QQ SEC TWP RGE | 700 | 23.2 | 227.51 | 684.28 | -78.24 | -85.41
SWNW Sec 20 T6S R96W | 800 | 27.2 | 227.51 | 774.74 | -106.99 | -116.8
Citing Type: Planned or Actual | 828.47 | 28.34 | 227.51 | 799.93 | -115.95 | -126.58
Planned | 900 | 28.34 | 227.51 | 862.89 | -138.89 | -151.62
Deviation Indicator | 1000 | 28.34 | 227.51 | 950.91 | -170.95 | -186.63
Directional | 1100 | 28.34 | 227.51 | 1038.92 | -203.01 | -221.63
North Reference | 1200 | 28.34 | 227.51 | 1126.94 | -235.07 | -256.63
True | 1300 | 28.34 | 227.51 | 1214.96 | -267.14 | -291.63
Grid Type | 1400 | 28.34 | 227.51 | 1302.97 | -299.2 | -326.64
#VALUE! | 1500 | 28.34 | 227.51 | 1390.99 | -331.26 | -361.64
| 1600 | 28.34 | 227.51 | 1479 | -363.33 | -396.64
| 1700 | 28.34 | 227.51 | 1567.02 | -395.39 | -431.65
| 1800 | 28.34 | 227.51 | 1655.03 | -427.45 | -466.65
| 1900 | 28.34 | 227.51 | 1743.05 | -459.51 | -501.65
| 2000 | 28.34 | 227.51 | 1831.07 | -491.58 | -536.66
| 2100 | 28.34 | 227.51 | 1919.08 | -523.64 | -571.66
| 2200 | 28.34 | 227.51 | 2007.1 | -555.7 | -606.66
| 2300 | 28.34 | 227.51 | 2095.11 | -587.77 | -641.66
| 2400 | 28.34 | 227.51 | 2183.13 | -619.83 | -676.67
| 2500 | 28.34 | 227.51 | 2271.14 | -651.89 | -711.67
| 2600 | 28.34 | 227.51 | 2359.16 | -683.95 | -746.67
| 2700 | 28.34 | 227.51 | 2447.18 | -716.02 | -781.68
| 2800 | 28.34 | 227.51 | 2535.19 | -748.08 | -816.68
| 2900 | 28.34 | 227.51 | 2623.21 | -780.14 | -851.68
| 3000 | 28.34 | 227.51 | 2711.22 | -812.21 | -886.69
| 3100 | 28.34 | 227.51 | 2799.24 | -844.27 | -921.69
| 3200 | 28.34 | 227.51 | 2887.25 | -876.33 | -956.69
| 3300 | 28.34 | 227.51 | 2975.27 | -908.39 | -991.69
| 3400 | 28.34 | 227.51 | 3063.29 | -940.46 | -1026.7
| 3500 | 28.34 | 227.51 | 3151.3 | -972.52 | -1061.7
| 3600 | 28.34 | 227.51 | 3239.32 | -1004.58 | -1096.7
| 3700 | 28.34 | 227.51 | 3327.33 | -1036.64 | -1131.71
| 3800 | 28.34 | 227.51 | 3415.35 | -1068.71 | -1166.71
| 3900 | 28.34 | 227.51 | 3503.36 | -1100.77 | -1201.71
| 3915.65 | 28.34 | 227.51 | 3517.13 | -1105.79 | -1207.19
| 4000 | 26.65 | 227.51 | 3591.96 | -1132.09 | -1235.91
| 4100 | 24.65 | 227.51 | 3682.1 | -1161.33 | -1267.83
| 4200 | 22.65 | 227.51 | 3773.69 | -1188.43 | -1297.41
| 4300 | 20.65 | 227.51 | 3866.63 | -1213.35 | -1324.61
| 4400 | 18.65 | 227.51 | 3960.8 | -1236.06 | -1349.41
| 4500 | 16.65 | 227.51 | 4056.09 | -1256.54 | -1371.77
| 4600 | 14.65 | 227.51 | 4152.38 | -1274.76 | -1391.66
| 4700 | 12.65 | 227.51 | 4249.55 | -1290.71 | -1409.06
| 4800 | 10.65 | 227.51 | 4347.48 | -1304.35 | -1423.96
| 4900 | 8.65 | 227.51 | 4446.06 | -1315.67 | -1436.32
| 5000 | 6.65 | 227.51 | 4545.17 | -1324.66 | -1446.14
| 5100 | 4.65 | 227.51 | 4644.68 | -1331.31 | -1453.4
| 5200 | 2.65 | 227.51 | 4744.47 | -1335.62 | -1458.09
| 5300 | 0.65 | 227.51 | 4844.42 | -1337.56 | -1460.22
| 5332.58 | 0 | 0 | 4877 | -1337.69 | -1460.36
| 5400 | 0 | 0 | 4944.42 | -1337.69 | -1460.36
| 5500 | 0 | 0 | 5044.42 | -1337.69 | -1460.36
| 5600 | 0 | 0 | 5144.42 | -1337.69 | -1460.36
| 5700 | 0 | 0 | 5244.42 | -1337.69 | -1460.36
| 5800 | 0 | 0 | 5344.42 | -1337.69 | -1460.36
| 5900 | 0 | 0 | 5444.42 | -1337.69 | -1460.36
| 6000 | 0 | 0 | 5544.42 | -1337.69 | -1460.36
| 6100 | 0 | 0 | 5644.42 | -1337.69 | -1460.36
| 6200 | 0 | 0 | 5744.42 | -1337.69 | -1460.36
| 6300 | 0 | 0 | 5844.42 | -1337.69 | -1460.36
| 6400 | 0 | 0 | 5944.42 | -1337.69 | -1460.36
| 6500 | 0 | 0 | 6044.42 | -1337.69 | -1460.36
| 6600 | 0 | 0 | 6144.42 | -1337.69 | -1460.36
| 6700 | 0 | 0 | 6244.42 | -1337.69 | -1460.36
| 6800 | 0 | 0 | 6344.42 | -1337.69 | -1460.36
| 6900 | 0 | 0 | 6444.42 | -1337.69 | -1460.36
| 7000 | 0 | 0 | 6544.42 | -1337.69 | -1460.36
| 7100 | 0 | 0 | 6644.42 | -1337.69 | -1460.36
| 7200 | 0 | 0 | 6744.42 | -1337.69 | -1460.36
| 7300 | 0 | 0 | 6844.42 | -1337.69 | -1460.36
| 7394.58 | 0 | 0 | 6939 | -1337.69 | -1460.36

## Lookup (hidden)
North Reference | RetunValue | Grid Type | ReturnValue | Deviation Indicator | ReturnValue
| 2 |  | 0 |  | 2
True |  | SPCS-Colorado Central-NAD27 |  | Directional
Grid |  | SPCS-Colorado Central-NAD83 |  | High Angle
|  | SPCS-Colorado North-NAD27 |  | Horizontal
SPCS-Colorado North-NAD83
SPCS-Colorado South-NAD27
SPCS-Colorado South-NAD83
UTM-Zone 12 NAD27
UTM-Zone 12 NAD83
UTM-Zone 13 NAD27
UTM-Zone 13 NAD83