## Data
Header Information | measured depth (ft) | inclination (°) | azimuth (°) | true vertical depth (ft) | northing +N/-S (ft) | easting +E/-W (ft) | Remarks
Operator Name | 100 | 0 | 0 | 100 | 0 | 0
TEP Rocky Mountain, LLC | 135 | 0 | 0 | 135 | 0 | 0
Operator Number | 200 | 2.6 | 219.27 | 199.98 | -1.14 | -0.93
96850 | 300 | 6.6 | 219.27 | 299.64 | -7.35 | -6.01
Well Name and Number | 400 | 10.6 | 219.27 | 398.49 | -18.92 | -15.47
CHEVRON GM 343-19 | 500 | 14.6 | 219.27 | 496.06 | -35.81 | -29.28
API Number (if available) | 600 | 18.6 | 219.27 | 591.88 | -57.92 | -47.36
| 700 | 22.6 | 219.27 | 685.46 | -85.15 | -69.63
Location: QQ SEC TWP RGE | 800 | 26.6 | 219.27 | 776.37 | -117.37 | -95.97
SWNW Sec 20 T6S R96W | 875.49 | 29.62 | 219.27 | 842.94 | -144.9 | -118.48
Citing Type: Planned or Actual | 900 | 29.62 | 219.27 | 864.25 | -154.28 | -126.15
Planned | 1000 | 29.62 | 219.27 | 951.19 | -192.54 | -157.44
Deviation Indicator | 1100 | 29.62 | 219.27 | 1038.12 | -230.8 | -188.72
Directional | 1200 | 29.62 | 219.27 | 1125.05 | -269.06 | -220.01
North Reference | 1300 | 29.62 | 219.27 | 1211.98 | -307.32 | -251.29
True | 1400 | 29.62 | 219.27 | 1298.92 | -345.59 | -282.58
Grid Type | 1500 | 29.62 | 219.27 | 1385.85 | -383.85 | -313.87
#VALUE! | 1600 | 29.62 | 219.27 | 1472.78 | -422.11 | -345.15
| 1700 | 29.62 | 219.27 | 1559.71 | -460.37 | -376.44
| 1800 | 29.62 | 219.27 | 1646.65 | -498.63 | -407.72
| 1900 | 29.62 | 219.27 | 1733.58 | -536.89 | -439.01
| 2000 | 29.62 | 219.27 | 1820.51 | -575.15 | -470.29
| 2100 | 29.62 | 219.27 | 1907.45 | -613.41 | -501.58
| 2200 | 29.62 | 219.27 | 1994.38 | -651.67 | -532.86
| 2300 | 29.62 | 219.27 | 2081.31 | -689.94 | -564.15
| 2400 | 29.62 | 219.27 | 2168.24 | -728.2 | -595.44
| 2500 | 29.62 | 219.27 | 2255.18 | -766.46 | -626.72
| 2600 | 29.62 | 219.27 | 2342.11 | -804.72 | -658.01
| 2700 | 29.62 | 219.27 | 2429.04 | -842.98 | -689.29
| 2800 | 29.62 | 219.27 | 2515.98 | -881.24 | -720.58
| 2900 | 29.62 | 219.27 | 2602.91 | -919.5 | -751.86
| 3000 | 29.62 | 219.27 | 2689.84 | -957.76 | -783.15
| 3100 | 29.62 | 219.27 | 2776.77 | -996.02 | -814.43
| 3200 | 29.62 | 219.27 | 2863.71 | -1034.29 | -845.72
| 3300 | 29.62 | 219.27 | 2950.64 | -1072.55 | -877
| 3400 | 29.62 | 219.27 | 3037.57 | -1110.81 | -908.29
| 3500 | 29.62 | 219.27 | 3124.5 | -1149.07 | -939.58
| 3600 | 29.62 | 219.27 | 3211.44 | -1187.33 | -970.86
| 3700 | 29.62 | 219.27 | 3298.37 | -1225.59 | -1002.15
| 3800 | 29.62 | 219.27 | 3385.3 | -1263.85 | -1033.43
| 3892.96 | 29.62 | 219.27 | 3466.12 | -1299.42 | -1062.52
| 3900 | 29.48 | 219.27 | 3472.24 | -1302.11 | -1064.71
| 4000 | 27.48 | 219.27 | 3560.13 | -1339.02 | -1094.9
| 4100 | 25.48 | 219.27 | 3649.64 | -1373.53 | -1123.12
| 4200 | 23.48 | 219.27 | 3740.65 | -1405.61 | -1149.35
| 4300 | 21.48 | 219.27 | 3833.04 | -1435.21 | -1173.55
| 4400 | 19.48 | 219.27 | 3926.72 | -1462.29 | -1195.69
| 4500 | 17.48 | 219.27 | 4021.56 | -1486.82 | -1215.75
| 4600 | 15.48 | 219.27 | 4117.45 | -1508.78 | -1233.71
| 4700 | 13.48 | 219.27 | 4214.27 | -1528.14 | -1249.53
| 4800 | 11.48 | 219.27 | 4311.9 | -1544.86 | -1263.21
| 4900 | 9.48 | 219.27 | 4410.23 | -1558.94 | -1274.72
| 5000 | 7.48 | 219.27 | 4509.13 | -1570.36 | -1284.06
| 5100 | 5.48 | 219.27 | 4608.49 | -1579.09 | -1291.2
| 5200 | 3.48 | 219.27 | 4708.17 | -1585.13 | -1296.14
| 5300 | 1.48 | 219.27 | 4808.08 | -1588.48 | -1298.88
| 5373.93 | 0 | 0 | 4882 | -1589.22 | -1299.48
| 5400 | 0 | 0 | 4908.07 | -1589.22 | -1299.48
| 5500 | 0 | 0 | 5008.07 | -1589.22 | -1299.48
| 5600 | 0 | 0 | 5108.07 | -1589.22 | -1299.48
| 5700 | 0 | 0 | 5208.07 | -1589.22 | -1299.48
| 5800 | 0 | 0 | 5308.07 | -1589.22 | -1299.48
| 5900 | 0 | 0 | 5408.07 | -1589.22 | -1299.48
| 6000 | 0 | 0 | 5508.07 | -1589.22 | -1299.48
| 6100 | 0 | 0 | 5608.07 | -1589.22 | -1299.48
| 6200 | 0 | 0 | 5708.07 | -1589.22 | -1299.48
| 6300 | 0 | 0 | 5808.07 | -1589.22 | -1299.48
| 6400 | 0 | 0 | 5908.07 | -1589.22 | -1299.48
| 6500 | 0 | 0 | 6008.07 | -1589.22 | -1299.48
| 6600 | 0 | 0 | 6108.07 | -1589.22 | -1299.48
| 6700 | 0 | 0 | 6208.07 | -1589.22 | -1299.48
| 6800 | 0 | 0 | 6308.07 | -1589.22 | -1299.48
| 6900 | 0 | 0 | 6408.07 | -1589.22 | -1299.48
| 7000 | 0 | 0 | 6508.07 | -1589.22 | -1299.48
| 7100 | 0 | 0 | 6608.07 | -1589.22 | -1299.48
| 7200 | 0 | 0 | 6708.07 | -1589.22 | -1299.48
| 7300 | 0 | 0 | 6808.07 | -1589.22 | -1299.48
| 7400 | 0 | 0 | 6908.07 | -1589.22 | -1299.48
| 7439.93 | 0 | 0 | 6948 | -1589.22 | -1299.48

## Lookup (hidden)
North Reference | RetunValue | Grid Type | ReturnValue | Deviation Indicator | ReturnValue
| 2 |  | 0 |  | 2
True |  | SPCS-Colorado Central-NAD27 |  | Directional
Grid |  | SPCS-Colorado Central-NAD83 |  | High Angle
|  | SPCS-Colorado North-NAD27 |  | Horizontal
SPCS-Colorado North-NAD83
SPCS-Colorado South-NAD27
SPCS-Colorado South-NAD83
UTM-Zone 12 NAD27
UTM-Zone 12 NAD83
UTM-Zone 13 NAD27
UTM-Zone 13 NAD83