## Data
Header Information | measured depth (ft) | inclination (°) | azimuth (°) | true vertical depth (ft) | northing +N/-S (ft) | easting +E/-W (ft) | Remarks
Operator Name | 0 | 0 | 0 | 0 | 0 | 0
TEP Rocky Mountain, LLC | 100 | 0 | 0 | 100 | 0 | 0
Operator Number | 120 | 0 | 0 | 120 | 0 | 0
96850 | 200 | 3.2 | 214.82 | 199.96 | -1.83 | -1.28
Well Name and Number | 300 | 7.2 | 214.82 | 299.53 | -9.27 | -6.45
CHEVRON GM 443-19 | 400 | 11.2 | 214.82 | 398.22 | -22.39 | -15.58
API Number (if available) | 500 | 15.2 | 214.82 | 495.56 | -41.14 | -28.62
| 600 | 19.2 | 214.82 | 591.07 | -65.41 | -45.5
Location: QQ SEC TWP RGE | 700 | 23.2 | 214.82 | 684.28 | -95.09 | -66.15
SWNW Sec 20 T6S R96W | 800 | 27.2 | 214.82 | 774.74 | -130.03 | -90.46
Citing Type: Planned or Actual | 900 | 31.2 | 214.82 | 862.02 | -170.07 | -118.31
Planned | 953.61 | 33.34 | 214.82 | 907.34 | -193.57 | -134.66
Deviation Indicator | 1000 | 33.34 | 214.82 | 946.1 | -214.5 | -149.22
Directional | 1100 | 33.34 | 214.82 | 1029.64 | -259.62 | -180.61
North Reference | 1200 | 33.34 | 214.82 | 1113.17 | -304.75 | -212
True | 1300 | 33.34 | 214.82 | 1196.71 | -349.87 | -243.39
Grid Type | 1400 | 33.34 | 214.82 | 1280.25 | -394.99 | -274.78
#VALUE! | 1500 | 33.34 | 214.82 | 1363.79 | -440.11 | -306.17
| 1600 | 33.34 | 214.82 | 1447.33 | -485.24 | -337.56
| 1700 | 33.34 | 214.82 | 1530.87 | -530.36 | -368.95
| 1800 | 33.34 | 214.82 | 1614.4 | -575.48 | -400.34
| 1900 | 33.34 | 214.82 | 1697.94 | -620.6 | -431.73
| 2000 | 33.34 | 214.82 | 1781.48 | -665.73 | -463.12
| 2100 | 33.34 | 214.82 | 1865.02 | -710.85 | -494.51
| 2200 | 33.34 | 214.82 | 1948.56 | -755.97 | -525.89
| 2300 | 33.34 | 214.82 | 2032.1 | -801.09 | -557.28
| 2400 | 33.34 | 214.82 | 2115.63 | -846.22 | -588.67
| 2500 | 33.34 | 214.82 | 2199.17 | -891.34 | -620.06
| 2600 | 33.34 | 214.82 | 2282.71 | -936.46 | -651.45
| 2700 | 33.34 | 214.82 | 2366.25 | -981.58 | -682.84
| 2800 | 33.34 | 214.82 | 2449.79 | -1026.71 | -714.23
| 2900 | 33.34 | 214.82 | 2533.32 | -1071.83 | -745.62
| 3000 | 33.34 | 214.82 | 2616.86 | -1116.95 | -777.01
| 3100 | 33.34 | 214.82 | 2700.4 | -1162.07 | -808.4
| 3200 | 33.34 | 214.82 | 2783.94 | -1207.2 | -839.79
| 3300 | 33.34 | 214.82 | 2867.48 | -1252.32 | -871.18
| 3400 | 33.34 | 214.82 | 2951.02 | -1297.44 | -902.57
| 3500 | 33.34 | 214.82 | 3034.55 | -1342.56 | -933.96
| 3600 | 33.34 | 214.82 | 3118.09 | -1387.69 | -965.35
| 3700 | 33.34 | 214.82 | 3201.63 | -1432.81 | -996.74
| 3800 | 33.34 | 214.82 | 3285.17 | -1477.93 | -1028.13
| 3818.13 | 33.34 | 214.82 | 3300.31 | -1486.11 | -1033.82
| 3900 | 31.71 | 214.82 | 3369.34 | -1522.25 | -1058.96
| 4000 | 29.71 | 214.82 | 3455.32 | -1564.16 | -1088.12
| 4100 | 27.71 | 214.82 | 3543.02 | -1603.59 | -1115.55
| 4200 | 25.71 | 214.82 | 3632.35 | -1640.48 | -1141.21
| 4300 | 23.71 | 214.82 | 3723.19 | -1674.79 | -1165.08
| 4400 | 21.71 | 214.82 | 3815.43 | -1706.48 | -1187.12
| 4500 | 19.71 | 214.82 | 3908.97 | -1735.51 | -1207.31
| 4600 | 17.71 | 214.82 | 4003.68 | -1761.83 | -1225.63
| 4700 | 15.71 | 214.82 | 4099.45 | -1785.43 | -1242.04
| 4800 | 13.71 | 214.82 | 4196.17 | -1806.27 | -1256.54
| 4900 | 11.71 | 214.82 | 4293.72 | -1824.33 | -1269.1
| 5000 | 9.71 | 214.82 | 4391.97 | -1839.58 | -1279.71
| 5100 | 7.71 | 214.82 | 4490.82 | -1852 | -1288.35
| 5200 | 5.71 | 214.82 | 4590.13 | -1861.59 | -1295.02
| 5300 | 3.71 | 214.82 | 4689.78 | -1868.33 | -1299.71
| 5400 | 1.71 | 214.82 | 4789.67 | -1872.2 | -1302.41
| 5485.34 | 0 | 0 | 4875 | -1873.25 | -1303.13
| 5500 | 0 | 0 | 4889.66 | -1873.25 | -1303.13
| 5600 | 0 | 0 | 4989.66 | -1873.25 | -1303.13
| 5700 | 0 | 0 | 5089.66 | -1873.25 | -1303.13
| 5800 | 0 | 0 | 5189.66 | -1873.25 | -1303.13
| 5900 | 0 | 0 | 5289.66 | -1873.25 | -1303.13
| 6000 | 0 | 0 | 5389.66 | -1873.25 | -1303.13
| 6100 | 0 | 0 | 5489.66 | -1873.25 | -1303.13
| 6200 | 0 | 0 | 5589.66 | -1873.25 | -1303.13
| 6300 | 0 | 0 | 5689.66 | -1873.25 | -1303.13
| 6400 | 0 | 0 | 5789.66 | -1873.25 | -1303.13
| 6500 | 0 | 0 | 5889.66 | -1873.25 | -1303.13
| 6600 | 0 | 0 | 5989.66 | -1873.25 | -1303.13
| 6700 | 0 | 0 | 6089.66 | -1873.25 | -1303.13
| 6800 | 0 | 0 | 6189.66 | -1873.25 | -1303.13
| 6900 | 0 | 0 | 6289.66 | -1873.25 | -1303.13
| 7000 | 0 | 0 | 6389.66 | -1873.25 | -1303.13
| 7100 | 0 | 0 | 6489.66 | -1873.25 | -1303.13
| 7200 | 0 | 0 | 6589.66 | -1873.25 | -1303.13
| 7300 | 0 | 0 | 6689.66 | -1873.25 | -1303.13
| 7400 | 0 | 0 | 6789.66 | -1873.25 | -1303.13
| 7500 | 0 | 0 | 6889.66 | -1873.25 | -1303.13
| 7556.34 | 0 | 0 | 6946 | -1873.25 | -1303.13

## Lookup (hidden)
North Reference | RetunValue | Grid Type | ReturnValue | Deviation Indicator | ReturnValue
| 2 |  | 0 |  | 2
True |  | SPCS-Colorado Central-NAD27 |  | Directional
Grid |  | SPCS-Colorado Central-NAD83 |  | High Angle
|  | SPCS-Colorado North-NAD27 |  | Horizontal
SPCS-Colorado North-NAD83
SPCS-Colorado South-NAD27
SPCS-Colorado South-NAD83
UTM-Zone 12 NAD27
UTM-Zone 12 NAD83
UTM-Zone 13 NAD27
UTM-Zone 13 NAD83