## Data
Header Information | measured depth (ft) | inclination (°) | azimuth (°) | true vertical depth (ft) | northing +N/-S (ft) | easting +E/-W (ft) | Remarks
Operator Name | 0 | 0 | 0 | 0 | 0 | 0
TEP Rocky Mountain, LLC | 100 | 0 | 0 | 100 | 0 | 0
Operator Number | 135 | 0 | 0 | 135 | 0 | 0
96850 | 200 | 2.6 | 211.39 | 199.98 | -1.26 | -0.77
Well Name and Number | 300 | 6.6 | 211.39 | 299.64 | -8.1 | -4.94
CHEVRON GM 543-19 | 400 | 10.6 | 211.39 | 398.49 | -20.87 | -12.73
API Number (if available) | 500 | 14.6 | 211.39 | 496.06 | -39.49 | -24.09
| 600 | 18.6 | 211.39 | 591.88 | -63.87 | -38.97
Location: QQ SEC TWP RGE | 700 | 22.6 | 211.39 | 685.46 | -93.9 | -57.29
SWNW Sec 20 T6S R96W | 800 | 26.6 | 211.39 | 776.37 | -129.43 | -78.96
Citing Type: Planned or Actual | 900 | 30.6 | 211.39 | 864.15 | -170.28 | -103.89
Planned | 1000 | 34.6 | 211.39 | 948.38 | -216.27 | -131.94
Deviation Indicator | 1077.86 | 37.71 | 211.39 | 1011.23 | -255.48 | -155.86
Directional | 1100 | 37.71 | 211.39 | 1028.75 | -267.04 | -162.92
North Reference | 1200 | 37.71 | 211.39 | 1107.85 | -319.26 | -194.78
True | 1300 | 37.71 | 211.39 | 1186.96 | -371.48 | -226.64
Grid Type | 1400 | 37.71 | 211.39 | 1266.07 | -423.71 | -258.49
#VALUE! | 1500 | 37.71 | 211.39 | 1345.17 | -475.93 | -290.35
| 1600 | 37.71 | 211.39 | 1424.28 | -528.15 | -322.21
| 1700 | 37.71 | 211.39 | 1503.39 | -580.37 | -354.07
| 1800 | 37.71 | 211.39 | 1582.5 | -632.59 | -385.93
| 1900 | 37.71 | 211.39 | 1661.6 | -684.81 | -417.79
| 2000 | 37.71 | 211.39 | 1740.71 | -737.03 | -449.65
| 2100 | 37.71 | 211.39 | 1819.82 | -789.26 | -481.51
| 2200 | 37.71 | 211.39 | 1898.92 | -841.48 | -513.37
| 2300 | 37.71 | 211.39 | 1978.03 | -893.7 | -545.23
| 2400 | 37.71 | 211.39 | 2057.14 | -945.92 | -577.09
| 2500 | 37.71 | 211.39 | 2136.24 | -998.14 | -608.95
| 2600 | 37.71 | 211.39 | 2215.35 | -1050.36 | -640.81
| 2700 | 37.71 | 211.39 | 2294.46 | -1102.58 | -672.67
| 2800 | 37.71 | 211.39 | 2373.56 | -1154.81 | -704.53
| 2900 | 37.71 | 211.39 | 2452.67 | -1207.03 | -736.39
| 3000 | 37.71 | 211.39 | 2531.78 | -1259.25 | -768.24
| 3100 | 37.71 | 211.39 | 2610.88 | -1311.47 | -800.1
| 3200 | 37.71 | 211.39 | 2689.99 | -1363.69 | -831.96
| 3300 | 37.71 | 211.39 | 2769.1 | -1415.91 | -863.82
| 3400 | 37.71 | 211.39 | 2848.21 | -1468.13 | -895.68
| 3500 | 37.71 | 211.39 | 2927.31 | -1520.36 | -927.54
| 3600 | 37.71 | 211.39 | 3006.42 | -1572.58 | -959.4
| 3700 | 37.71 | 211.39 | 3085.53 | -1624.8 | -991.26
| 3741.72 | 37.71 | 211.39 | 3118.53 | -1646.59 | -1004.55
| 3800 | 36.55 | 211.39 | 3164.99 | -1676.62 | -1022.87
| 3900 | 34.55 | 211.39 | 3246.35 | -1726.25 | -1053.15
| 4000 | 32.55 | 211.39 | 3329.69 | -1773.42 | -1081.93
| 4100 | 30.55 | 211.39 | 3414.9 | -1818.09 | -1109.18
| 4200 | 28.55 | 211.39 | 3501.89 | -1860.19 | -1134.87
| 4300 | 26.55 | 211.39 | 3590.55 | -1899.67 | -1158.95
| 4400 | 24.55 | 211.39 | 3680.77 | -1936.48 | -1181.41
| 4500 | 22.55 | 211.39 | 3772.43 | -1970.59 | -1202.22
| 4600 | 20.55 | 211.39 | 3865.44 | -2001.94 | -1221.35
| 4700 | 18.55 | 211.39 | 3959.67 | -2030.5 | -1238.77
| 4800 | 16.55 | 211.39 | 4055.01 | -2056.24 | -1254.48
| 4900 | 14.55 | 211.39 | 4151.35 | -2079.13 | -1268.44
| 5000 | 12.55 | 211.39 | 4248.56 | -2099.12 | -1280.64
| 5100 | 10.55 | 211.39 | 4346.53 | -2116.21 | -1291.06
| 5200 | 8.55 | 211.39 | 4445.14 | -2130.38 | -1299.7
| 5300 | 6.55 | 211.39 | 4544.27 | -2141.59 | -1306.54
| 5400 | 4.55 | 211.39 | 4643.79 | -2149.84 | -1311.58
| 5500 | 2.55 | 211.39 | 4743.6 | -2155.13 | -1314.8
| 5600 | 0.55 | 211.39 | 4843.55 | -2157.44 | -1316.21
| 5627.45 | 0 | 0 | 4871 | -2157.55 | -1316.28
| 5700 | 0 | 0 | 4943.55 | -2157.55 | -1316.28
| 5800 | 0 | 0 | 5043.55 | -2157.55 | -1316.28
| 5900 | 0 | 0 | 5143.55 | -2157.55 | -1316.28
| 6000 | 0 | 0 | 5243.55 | -2157.55 | -1316.28
| 6100 | 0 | 0 | 5343.55 | -2157.55 | -1316.28
| 6200 | 0 | 0 | 5443.55 | -2157.55 | -1316.28
| 6300 | 0 | 0 | 5543.55 | -2157.55 | -1316.28
| 6400 | 0 | 0 | 5643.55 | -2157.55 | -1316.28
| 6500 | 0 | 0 | 5743.55 | -2157.55 | -1316.28
| 6600 | 0 | 0 | 5843.55 | -2157.55 | -1316.28
| 6700 | 0 | 0 | 5943.55 | -2157.55 | -1316.28
| 6800 | 0 | 0 | 6043.55 | -2157.55 | -1316.28
| 6900 | 0 | 0 | 6143.55 | -2157.55 | -1316.28
| 7000 | 0 | 0 | 6243.55 | -2157.55 | -1316.28
| 7100 | 0 | 0 | 6343.55 | -2157.55 | -1316.28
| 7200 | 0 | 0 | 6443.55 | -2157.55 | -1316.28
| 7300 | 0 | 0 | 6543.55 | -2157.55 | -1316.28
| 7400 | 0 | 0 | 6643.55 | -2157.55 | -1316.28
| 7500 | 0 | 0 | 6743.55 | -2157.55 | -1316.28
| 7600 | 0 | 0 | 6843.55 | -2157.55 | -1316.28
| 7694.45 | 0 | 0 | 6938 | -2157.55 | -1316.28

## Lookup (hidden)
North Reference | RetunValue | Grid Type | ReturnValue | Deviation Indicator | ReturnValue
| 2 |  | 0 |  | 2
True |  | SPCS-Colorado Central-NAD27 |  | Directional
Grid |  | SPCS-Colorado Central-NAD83 |  | High Angle
|  | SPCS-Colorado North-NAD27 |  | Horizontal
SPCS-Colorado North-NAD83
SPCS-Colorado South-NAD27
SPCS-Colorado South-NAD83
UTM-Zone 12 NAD27
UTM-Zone 12 NAD83
UTM-Zone 13 NAD27
UTM-Zone 13 NAD83