## Data
Header Information | measured depth (ft) | inclination (°) | azimuth (°) | true vertical depth (ft) | northing +N/-S (ft) | easting +E/-W (ft) | Remarks
Operator Name | 0 | 0 | 0 | 0 | 0 | 0
TEP Rocky Mountain, LLC | 100 | 0 | 0 | 100 | 0 | 0
Operator Number | 120 | 0 | 0 | 120 | 0 | 0
96850 | 200 | 3.2 | 291.53 | 199.96 | 0.82 | -2.08
Well Name and Number | 300 | 7.2 | 291.53 | 299.53 | 4.15 | -10.51
CHEVRON GM 331-19 | 400 | 11.2 | 291.53 | 398.22 | 10.01 | -25.38
API Number (if available) | 500 | 15.2 | 291.53 | 495.56 | 18.39 | -46.61
| 600 | 19.2 | 291.53 | 591.07 | 29.24 | -74.11
Location: QQ SEC TWP RGE | 700 | 23.2 | 291.53 | 684.28 | 42.51 | -107.75
SWNW Sec 20 T6S R96W | 800 | 27.2 | 291.53 | 774.74 | 58.13 | -147.35
Citing Type: Planned or Actual | 900 | 31.2 | 291.53 | 862.02 | 76.04 | -192.72
Planned | 1000 | 35.2 | 291.53 | 945.68 | 96.13 | -243.64
Deviation Indicator | 1100 | 39.2 | 291.53 | 1025.32 | 118.31 | -299.87
Directional | 1125.4 | 40.22 | 291.53 | 1044.86 | 124.27 | -314.97
North Reference | 1200 | 40.22 | 291.53 | 1101.82 | 141.95 | -359.77
True | 1300 | 40.22 | 291.53 | 1178.18 | 165.64 | -419.83
Grid Type | 1400 | 40.22 | 291.53 | 1254.54 | 189.34 | -479.9
#VALUE! | 1500 | 40.22 | 291.53 | 1330.91 | 213.04 | -539.96
| 1600 | 40.22 | 291.53 | 1407.27 | 236.73 | -600.02
| 1700 | 40.22 | 291.53 | 1483.63 | 260.43 | -660.08
| 1800 | 40.22 | 291.53 | 1559.99 | 284.13 | -720.14
| 1900 | 40.22 | 291.53 | 1636.35 | 307.82 | -780.2
| 2000 | 40.22 | 291.53 | 1712.71 | 331.52 | -840.27
| 2100 | 40.22 | 291.53 | 1789.07 | 355.22 | -900.33
| 2200 | 40.22 | 291.53 | 1865.44 | 378.91 | -960.39
| 2300 | 40.22 | 291.53 | 1941.8 | 402.61 | -1020.45
| 2400 | 40.22 | 291.53 | 2018.16 | 426.31 | -1080.51
| 2500 | 40.22 | 291.53 | 2094.52 | 450.01 | -1140.57
| 2600 | 40.22 | 291.53 | 2170.88 | 473.7 | -1200.63
| 2700 | 40.22 | 291.53 | 2247.24 | 497.4 | -1260.7
| 2800 | 40.22 | 291.53 | 2323.6 | 521.1 | -1320.76
| 2900 | 40.22 | 291.53 | 2399.97 | 544.79 | -1380.82
| 3000 | 40.22 | 291.53 | 2476.33 | 568.49 | -1440.88
| 3100 | 40.22 | 291.53 | 2552.69 | 592.19 | -1500.94
| 3200 | 40.22 | 291.53 | 2629.05 | 615.88 | -1561
| 3300 | 40.22 | 291.53 | 2705.41 | 639.58 | -1621.07
| 3400 | 40.22 | 291.53 | 2781.77 | 663.28 | -1681.13
| 3500 | 40.22 | 291.53 | 2858.13 | 686.97 | -1741.19
| 3600 | 40.22 | 291.53 | 2934.5 | 710.67 | -1801.25
| 3700 | 40.22 | 291.53 | 3010.86 | 734.37 | -1861.31
| 3735.92 | 40.22 | 291.53 | 3038.28 | 742.88 | -1882.88
| 3800 | 38.93 | 291.53 | 3087.68 | 757.86 | -1920.86
| 3900 | 36.93 | 291.53 | 3166.54 | 780.42 | -1978.04
| 4000 | 34.93 | 291.53 | 3247.51 | 801.96 | -2032.63
| 4100 | 32.93 | 291.53 | 3330.47 | 822.45 | -2084.56
| 4200 | 30.93 | 291.53 | 3415.33 | 841.86 | -2133.76
| 4300 | 28.93 | 291.53 | 3501.99 | 860.17 | -2180.18
| 4400 | 26.93 | 291.53 | 3590.33 | 877.37 | -2223.75
| 4500 | 24.93 | 291.53 | 3680.26 | 893.42 | -2264.43
| 4600 | 22.93 | 291.53 | 3771.65 | 908.3 | -2302.17
| 4700 | 20.93 | 291.53 | 3864.41 | 922.01 | -2336.91
| 4800 | 18.93 | 291.53 | 3958.41 | 934.53 | -2368.63
| 4900 | 16.93 | 291.53 | 4053.55 | 945.83 | -2397.27
| 5000 | 14.93 | 291.53 | 4149.7 | 955.9 | -2422.81
| 5100 | 12.93 | 291.53 | 4246.76 | 964.74 | -2445.21
| 5200 | 10.93 | 291.53 | 4344.59 | 972.33 | -2464.44
| 5300 | 8.93 | 291.53 | 4443.08 | 978.66 | -2480.49
| 5400 | 6.93 | 291.53 | 4542.12 | 983.73 | -2493.33
| 5500 | 4.93 | 291.53 | 4641.58 | 987.52 | -2502.95
| 5600 | 2.93 | 291.53 | 4741.34 | 990.04 | -2509.33
| 5700 | 0.93 | 291.53 | 4841.28 | 991.28 | -2512.47
| 5746.72 | 0 | 0 | 4888 | 991.42 | -2512.82
| 5800 | 0 | 0 | 4941.28 | 991.42 | -2512.82
| 5900 | 0 | 0 | 5041.28 | 991.42 | -2512.82
| 6000 | 0 | 0 | 5141.28 | 991.42 | -2512.82
| 6100 | 0 | 0 | 5241.28 | 991.42 | -2512.82
| 6200 | 0 | 0 | 5341.28 | 991.42 | -2512.82
| 6300 | 0 | 0 | 5441.28 | 991.42 | -2512.82
| 6400 | 0 | 0 | 5541.28 | 991.42 | -2512.82
| 6500 | 0 | 0 | 5641.28 | 991.42 | -2512.82
| 6600 | 0 | 0 | 5741.28 | 991.42 | -2512.82
| 6700 | 0 | 0 | 5841.28 | 991.42 | -2512.82
| 6800 | 0 | 0 | 5941.28 | 991.42 | -2512.82
| 6900 | 0 | 0 | 6041.28 | 991.42 | -2512.82
| 7000 | 0 | 0 | 6141.28 | 991.42 | -2512.82
| 7100 | 0 | 0 | 6241.28 | 991.42 | -2512.82
| 7200 | 0 | 0 | 6341.28 | 991.42 | -2512.82
| 7300 | 0 | 0 | 6441.28 | 991.42 | -2512.82
| 7400 | 0 | 0 | 6541.28 | 991.42 | -2512.82
| 7500 | 0 | 0 | 6641.28 | 991.42 | -2512.82
| 7600 | 0 | 0 | 6741.28 | 991.42 | -2512.82
| 7700 | 0 | 0 | 6841.28 | 991.42 | -2512.82
| 7795.72 | 0 | 0 | 6937 | 991.42 | -2512.82

## Lookup (hidden)
North Reference | RetunValue | Grid Type | ReturnValue | Deviation Indicator | ReturnValue
| 2 |  | 0 |  | 2
True |  | SPCS-Colorado Central-NAD27 |  | Directional
Grid |  | SPCS-Colorado Central-NAD83 |  | High Angle
|  | SPCS-Colorado North-NAD27 |  | Horizontal
SPCS-Colorado North-NAD83
SPCS-Colorado South-NAD27
SPCS-Colorado South-NAD83
UTM-Zone 12 NAD27
UTM-Zone 12 NAD83
UTM-Zone 13 NAD27
UTM-Zone 13 NAD83