## Data
Header Information | measured depth (ft) | inclination (°) | azimuth (°) | true vertical depth (ft) | northing +N/-S (ft) | easting +E/-W (ft) | Vsec (ft)
Operator Name | 0 | 0 | 0 | 0 | 0 | 0 | 0
PDC ENERGY | 100 | 0 | 0 | 100 | 0 | 0 | 0
Operator Number | 200 | 0 | 0 | 200 | 0 | 0 | 0
69175 | 300 | 0 | 0 | 300 | 0 | 0 | 0
Well Name and Number | 400 | 0 | 0 | 400 | 0 | 0 | 0
SCHRUTE 2N | 500 | 3 | 270.13 | 500 | 0 | -2.6 | -2.6
API Number (if available) | 600 | 6 | 270.13 | 599.6 | 0 | -10.5 | -10.5
| 700 | 9 | 270.13 | 698.8 | 0.1 | -23.5 | -23.5
Location: QQ SEC TWP RGE | 800 | 12 | 270.13 | 797.1 | 0.1 | -41.7 | -41.7
NE SW SEC 16 T5N R64W | 900 | 15 | 270.13 | 894.3 | 0.2 | -65.1 | -65.1
Citing Type: Planned or Actual | 1000 | 18 | 270.13 | 990.2 | 0.2 | -93.5 | -93.5
Planned | 1100 | 21 | 270.13 | 1084.4 | 0.3 | -126.9 | -126.9
Deviation Indicator | 1200 | 24 | 270.13 | 1176.8 | 0.4 | -165.1 | -165.1
Horizontal | 1222.1 | 24.66 | 270.13 | 1197 | 0.4 | -174.2 | -174.2
North Reference | 1300 | 24.66 | 270.13 | 1267.7 | 0.5 | -206.7 | -206.7
True | 1400 | 24.66 | 270.13 | 1358.6 | 0.6 | -248.5 | -248.5
Grid Type | 1500 | 24.66 | 270.13 | 1449.5 | 0.7 | -290.2 | -290.2
#VALUE! | 1600 | 24.66 | 270.13 | 1540.4 | 0.8 | -331.9 | -331.9
| 1700 | 24.66 | 270.13 | 1631.3 | 0.9 | -373.6 | -373.6
| 1800 | 24.66 | 270.13 | 1722.1 | 1 | -415.4 | -415.4
| 1900 | 24.66 | 270.13 | 1813 | 1.1 | -457.1 | -457.1
| 2000 | 24.66 | 270.13 | 1903.9 | 1.2 | -498.8 | -498.8
| 2100 | 24.66 | 270.13 | 1994.8 | 1.2 | -540.6 | -540.5
| 2200 | 24.66 | 270.13 | 2085.6 | 1.3 | -582.3 | -582.3
| 2300 | 24.66 | 270.13 | 2176.5 | 1.4 | -624 | -624
| 2400 | 24.66 | 270.13 | 2267.4 | 1.5 | -665.7 | -665.7
| 2500 | 24.66 | 270.13 | 2358.3 | 1.6 | -707.5 | -707.5
| 2600 | 24.66 | 270.13 | 2449.2 | 1.7 | -749.2 | -749.2
| 2700 | 24.66 | 270.13 | 2540 | 1.8 | -790.9 | -790.9
| 2800 | 24.66 | 270.13 | 2630.9 | 1.9 | -832.6 | -832.6
| 2900 | 24.66 | 270.13 | 2721.8 | 2 | -874.4 | -874.4
| 3000 | 24.66 | 270.13 | 2812.7 | 2.1 | -916.1 | -916.1
| 3100 | 24.66 | 270.13 | 2903.5 | 2.2 | -957.8 | -957.8
| 3200 | 24.66 | 270.13 | 2994.4 | 2.3 | -999.6 | -999.6
| 3300 | 24.66 | 270.13 | 3085.3 | 2.4 | -1041.3 | -1041.3
| 3400 | 24.66 | 270.13 | 3176.2 | 2.5 | -1083 | -1083
| 3500 | 24.66 | 270.13 | 3267.1 | 2.6 | -1124.7 | -1124.7
| 3600 | 24.66 | 270.13 | 3357.9 | 2.7 | -1166.5 | -1166.5
| 3700 | 24.66 | 270.13 | 3448.8 | 2.8 | -1208.2 | -1208.2
| 3800 | 24.66 | 270.13 | 3539.7 | 2.9 | -1249.9 | -1249.9
| 3900 | 24.66 | 270.13 | 3630.6 | 3 | -1291.7 | -1291.6
| 4000 | 24.66 | 270.13 | 3721.4 | 3.1 | -1333.4 | -1333.4
| 4100 | 24.66 | 270.13 | 3812.3 | 3.2 | -1375.1 | -1375.1
| 4200 | 24.66 | 270.13 | 3903.2 | 3.3 | -1416.8 | -1416.8
| 4300 | 24.66 | 270.13 | 3994.1 | 3.4 | -1458.6 | -1458.6
| 4400 | 24.66 | 270.13 | 4084.9 | 3.5 | -1500.3 | -1500.3
| 4500 | 24.66 | 270.13 | 4175.8 | 3.6 | -1542 | -1542
| 4600 | 24.66 | 270.13 | 4266.7 | 3.7 | -1583.8 | -1583.7
| 4700 | 24.66 | 270.13 | 4357.6 | 3.7 | -1625.5 | -1625.5
| 4800 | 24.66 | 270.13 | 4448.5 | 3.8 | -1667.2 | -1667.2
| 4900 | 24.66 | 270.13 | 4539.3 | 3.9 | -1708.9 | -1708.9
| 5000 | 24.66 | 270.13 | 4630.2 | 4 | -1750.7 | -1750.7
| 5100 | 24.66 | 270.13 | 4721.1 | 4.1 | -1792.4 | -1792.4
| 5200 | 24.66 | 270.13 | 4812 | 4.2 | -1834.1 | -1834.1
| 5300 | 24.66 | 270.13 | 4902.8 | 4.3 | -1875.8 | -1875.8
| 5400 | 24.66 | 270.13 | 4993.7 | 4.4 | -1917.6 | -1917.6
| 5500 | 24.66 | 270.13 | 5084.6 | 4.5 | -1959.3 | -1959.3
| 5600 | 24.66 | 270.13 | 5175.5 | 4.6 | -2001 | -2001
| 5700 | 24.66 | 270.13 | 5266.4 | 4.7 | -2042.8 | -2042.8
| 5800 | 24.66 | 270.13 | 5357.2 | 4.8 | -2084.5 | -2084.5
| 5900 | 24.66 | 270.13 | 5448.1 | 4.9 | -2126.2 | -2126.2
| 6000 | 24.66 | 270.13 | 5539 | 5 | -2167.9 | -2167.9
| 6064.9 | 24.66 | 270.13 | 5598 | 5.1 | -2195 | -2195
| 6100 | 21.85 | 270.16 | 5630.2 | 5.1 | -2208.9 | -2208.9
| 6150 | 17.85 | 270.2 | 5677.2 | 5.2 | -2225.9 | -2225.9
| 6200 | 13.85 | 270.28 | 5725.3 | 5.2 | -2239.5 | -2239.5
| 6250 | 9.85 | 270.41 | 5774.2 | 5.3 | -2249.8 | -2249.8
| 6300 | 5.85 | 270.72 | 5823.8 | 5.3 | -2256.6 | -2256.6
| 6350 | 1.85 | 272.38 | 5873.6 | 5.4 | -2260 | -2260
| 6400 | 2.15 | 87.88 | 5923.6 | 5.5 | -2259.8 | -2259.8
| 6450 | 6.15 | 89.24 | 5973.5 | 5.5 | -2256.2 | -2256.2
| 6500 | 10.15 | 89.53 | 6023 | 5.6 | -2249.1 | -2249.1
| 6550 | 14.15 | 89.65 | 6071.9 | 5.7 | -2238.6 | -2238.6
| 6600 | 18.15 | 89.72 | 6119.9 | 5.8 | -2224.7 | -2224.7
| 6650 | 22.15 | 89.77 | 6166.8 | 5.8 | -2207.5 | -2207.5
| 6700 | 26.15 | 89.8 | 6212.4 | 5.9 | -2187.1 | -2187
| 6750 | 30.15 | 89.83 | 6256.5 | 6 | -2163.5 | -2163.5
| 6800 | 34.15 | 89.85 | 6298.8 | 6.1 | -2136.9 | -2136.9
| 6850 | 38.15 | 89.86 | 6339.2 | 6.1 | -2107.4 | -2107.4
| 6900 | 42.15 | 89.88 | 6377.4 | 6.2 | -2075.2 | -2075.2
| 6950 | 46.15 | 89.89 | 6413.3 | 6.3 | -2040.3 | -2040.3
| 7000 | 50.15 | 89.9 | 6446.6 | 6.3 | -2003.1 | -2003.1
| 7050 | 54.15 | 89.91 | 6477.3 | 6.4 | -1963.6 | -1963.6
| 7100 | 58.15 | 89.91 | 6505.1 | 6.5 | -1922.1 | -1922.1
| 7150 | 62.15 | 89.92 | 6530 | 6.5 | -1878.8 | -1878.8
| 7200 | 66.15 | 89.93 | 6551.8 | 6.6 | -1833.8 | -1833.8
| 7250 | 70.15 | 89.93 | 6570.4 | 6.7 | -1787.4 | -1787.4
| 7300 | 74.15 | 89.94 | 6585.8 | 6.7 | -1739.8 | -1739.8
| 7350 | 78.15 | 89.95 | 6597.7 | 6.8 | -1691.3 | -1691.3
| 7400 | 82.15 | 89.95 | 6606.3 | 6.8 | -1642 | -1642
| 7450 | 86.15 | 89.96 | 6611.4 | 6.8 | -1592.3 | -1592.3
| 7501 | 90.23 | 89.96 | 6613 | 6.9 | -1541.3 | -1541.3
| 7600 | 90.23 | 89.96 | 6612.6 | 6.9 | -1442.3 | -1442.3
| 7700 | 90.23 | 89.96 | 6612.2 | 7 | -1342.3 | -1342.3
| 7800 | 90.23 | 89.96 | 6611.8 | 7.1 | -1242.3 | -1242.3
| 7900 | 90.23 | 89.96 | 6611.4 | 7.1 | -1142.3 | -1142.3
| 8000 | 90.23 | 89.96 | 6611 | 7.2 | -1042.3 | -1042.3
| 8100 | 90.23 | 89.96 | 6610.6 | 7.3 | -942.3 | -942.3
| 8200 | 90.23 | 89.96 | 6610.2 | 7.3 | -842.3 | -842.3
| 8300 | 90.23 | 89.96 | 6609.9 | 7.4 | -742.3 | -742.3
| 8400 | 90.23 | 89.96 | 6609.5 | 7.5 | -642.3 | -642.3
| 8500 | 90.23 | 89.96 | 6609.1 | 7.5 | -542.3 | -542.3
| 8600 | 90.23 | 89.96 | 6608.7 | 7.6 | -442.3 | -442.3
| 8700 | 90.23 | 89.96 | 6608.3 | 7.7 | -342.3 | -342.3
| 8800 | 90.23 | 89.96 | 6607.9 | 7.7 | -242.3 | -242.3
| 8900 | 90.23 | 89.96 | 6607.5 | 7.8 | -142.3 | -142.3
| 9000 | 90.23 | 89.96 | 6607.1 | 7.9 | -42.3 | -42.3
| 9100 | 90.23 | 89.96 | 6606.7 | 7.9 | 57.7 | 57.7
| 9200 | 90.23 | 89.96 | 6606.3 | 8 | 157.7 | 157.7
| 9300 | 90.23 | 89.96 | 6605.9 | 8.1 | 257.7 | 257.7
| 9400 | 90.23 | 89.96 | 6605.5 | 8.1 | 357.7 | 357.7
| 9500 | 90.23 | 89.96 | 6605.1 | 8.2 | 457.7 | 457.7
| 9600 | 90.23 | 89.96 | 6604.7 | 8.3 | 557.7 | 557.7
| 9700 | 90.23 | 89.96 | 6604.3 | 8.3 | 657.7 | 657.7
| 9800 | 90.23 | 89.96 | 6603.9 | 8.4 | 757.7 | 757.7
| 9900 | 90.23 | 89.96 | 6603.6 | 8.5 | 857.7 | 857.7
| 10000 | 90.23 | 89.96 | 6603.2 | 8.5 | 957.7 | 957.7
| 10100 | 90.23 | 89.96 | 6602.8 | 8.6 | 1057.7 | 1057.7
| 10200 | 90.23 | 89.96 | 6602.4 | 8.7 | 1157.7 | 1157.7
| 10300 | 90.23 | 89.96 | 6602 | 8.7 | 1257.7 | 1257.7
| 10400 | 90.23 | 89.96 | 6601.6 | 8.8 | 1357.7 | 1357.7
| 10500 | 90.23 | 89.96 | 6601.2 | 8.9 | 1457.7 | 1457.7
| 10600 | 90.23 | 89.96 | 6600.8 | 8.9 | 1557.7 | 1557.7
| 10700 | 90.23 | 89.96 | 6600.4 | 9 | 1657.7 | 1657.7
| 10800 | 90.23 | 89.96 | 6600 | 9.1 | 1757.7 | 1757.7
| 10900 | 90.23 | 89.96 | 6599.6 | 9.1 | 1857.7 | 1857.7
| 11000 | 90.23 | 89.96 | 6599.2 | 9.2 | 1957.7 | 1957.7
| 11100 | 90.23 | 89.96 | 6598.8 | 9.3 | 2057.7 | 2057.7
| 11200 | 90.23 | 89.96 | 6598.4 | 9.3 | 2157.7 | 2157.7
| 11300 | 90.23 | 89.96 | 6598 | 9.4 | 2257.6 | 2257.7
| 11400 | 90.23 | 89.96 | 6597.6 | 9.5 | 2357.6 | 2357.7
| 11500 | 90.23 | 89.96 | 6597.3 | 9.5 | 2457.6 | 2457.7
| 11600 | 90.23 | 89.96 | 6596.9 | 9.6 | 2557.6 | 2557.7
| 11700 | 90.23 | 89.96 | 6596.5 | 9.7 | 2657.6 | 2657.7
| 11800 | 90.23 | 89.96 | 6596.1 | 9.7 | 2757.6 | 2757.7
| 11900 | 90.23 | 89.96 | 6595.7 | 9.8 | 2857.6 | 2857.7
| 12000 | 90.23 | 89.96 | 6595.3 | 9.9 | 2957.6 | 2957.7
| 12100 | 90.23 | 89.96 | 6594.9 | 9.9 | 3057.6 | 3057.7
| 12200 | 90.23 | 89.96 | 6594.5 | 10 | 3157.6 | 3157.7
| 12300 | 90.23 | 89.96 | 6594.1 | 10 | 3257.6 | 3257.7
| 12400 | 90.23 | 89.96 | 6593.7 | 10.1 | 3357.6 | 3357.7
| 12500 | 90.23 | 89.96 | 6593.3 | 10.2 | 3457.6 | 3457.7
| 12600 | 90.23 | 89.96 | 6592.9 | 10.2 | 3557.6 | 3557.7
| 12700 | 90.23 | 89.96 | 6592.5 | 10.3 | 3657.6 | 3657.7
| 12800 | 90.23 | 89.96 | 6592.1 | 10.4 | 3757.6 | 3757.6
| 12900 | 90.23 | 89.96 | 6591.7 | 10.4 | 3857.6 | 3857.6
| 13000 | 90.23 | 89.96 | 6591.3 | 10.5 | 3957.6 | 3957.6
| 13100 | 90.23 | 89.96 | 6591 | 10.6 | 4057.6 | 4057.6
| 13200 | 90.23 | 89.96 | 6590.6 | 10.6 | 4157.6 | 4157.6
| 13300 | 90.23 | 89.96 | 6590.2 | 10.7 | 4257.6 | 4257.6
| 13400 | 90.23 | 89.96 | 6589.8 | 10.8 | 4357.6 | 4357.6
| 13500 | 90.23 | 89.96 | 6589.4 | 10.8 | 4457.6 | 4457.6
| 13600 | 90.23 | 89.96 | 6589 | 10.9 | 4557.6 | 4557.6
| 13700 | 90.23 | 89.96 | 6588.6 | 11 | 4657.6 | 4657.6
| 13800 | 90.23 | 89.96 | 6588.2 | 11 | 4757.6 | 4757.6
| 13900 | 90.23 | 89.96 | 6587.8 | 11.1 | 4857.6 | 4857.6
| 14000 | 90.23 | 89.96 | 6587.4 | 11.2 | 4957.6 | 4957.6
| 14100 | 90.23 | 89.96 | 6587 | 11.2 | 5057.6 | 5057.6
| 14200 | 90.23 | 89.96 | 6586.6 | 11.3 | 5157.6 | 5157.6
| 14300 | 90.23 | 89.96 | 6586.2 | 11.4 | 5257.6 | 5257.6
| 14400 | 90.23 | 89.96 | 6585.8 | 11.4 | 5357.6 | 5357.6
| 14500 | 90.23 | 89.96 | 6585.4 | 11.5 | 5457.6 | 5457.6
| 14600 | 90.23 | 89.96 | 6585 | 11.6 | 5557.6 | 5557.6
| 14700 | 90.23 | 89.96 | 6584.7 | 11.6 | 5657.6 | 5657.6
| 14800 | 90.23 | 89.96 | 6584.3 | 11.7 | 5757.6 | 5757.6
| 14900 | 90.23 | 89.96 | 6583.9 | 11.8 | 5857.6 | 5857.6
| 15000 | 90.23 | 89.96 | 6583.5 | 11.8 | 5957.6 | 5957.6
| 15100 | 90.23 | 89.96 | 6583.1 | 11.9 | 6057.6 | 6057.6
| 15200 | 90.23 | 89.96 | 6582.7 | 12 | 6157.6 | 6157.6
| 15300 | 90.23 | 89.96 | 6582.3 | 12 | 6257.6 | 6257.6
| 15400 | 90.23 | 89.96 | 6581.9 | 12.1 | 6357.6 | 6357.6
| 15500 | 90.23 | 89.96 | 6581.5 | 12.2 | 6457.6 | 6457.6
| 15600 | 90.23 | 89.96 | 6581.1 | 12.2 | 6557.6 | 6557.6
| 15700 | 90.23 | 89.96 | 6580.7 | 12.3 | 6657.6 | 6657.6
| 15800 | 90.23 | 89.96 | 6580.3 | 12.4 | 6757.6 | 6757.6
| 15900 | 90.23 | 89.96 | 6579.9 | 12.4 | 6857.6 | 6857.6
| 16000 | 90.23 | 89.96 | 6579.5 | 12.5 | 6957.6 | 6957.6
| 16100 | 90.23 | 89.96 | 6579.1 | 12.6 | 7057.6 | 7057.6
| 16200 | 90.23 | 89.96 | 6578.7 | 12.6 | 7157.6 | 7157.6
| 16300 | 90.23 | 89.96 | 6578.4 | 12.7 | 7257.6 | 7257.6
| 16400 | 90.23 | 89.96 | 6578 | 12.8 | 7357.6 | 7357.6
| 16500 | 90.23 | 89.96 | 6577.6 | 12.8 | 7457.6 | 7457.6
| 16600 | 90.23 | 89.96 | 6577.2 | 12.9 | 7557.6 | 7557.6
| 16700 | 90.23 | 89.96 | 6576.8 | 13 | 7657.6 | 7657.6
| 16800 | 90.23 | 89.96 | 6576.4 | 13 | 7757.6 | 7757.6
| 16900 | 90.23 | 89.96 | 6576 | 13.1 | 7857.6 | 7857.6
| 17000 | 90.23 | 89.96 | 6575.6 | 13.1 | 7957.6 | 7957.6
| 17100 | 90.23 | 89.96 | 6575.2 | 13.2 | 8057.6 | 8057.6
| 17200 | 90.23 | 89.96 | 6574.8 | 13.3 | 8157.6 | 8157.6
| 17300 | 90.23 | 89.96 | 6574.4 | 13.3 | 8257.6 | 8257.6
| 17400 | 90.23 | 89.96 | 6574 | 13.4 | 8357.6 | 8357.6
| 17500 | 90.23 | 89.96 | 6573.6 | 13.5 | 8457.6 | 8457.6
| 17600 | 90.23 | 89.96 | 6573.2 | 13.5 | 8557.6 | 8557.6
| 17660 | 90.23 | 89.96 | 6573 | 13.6 | 8617.6 | 8617.6

## Lookup (hidden)
North Reference | RetunValue | Grid Type | ReturnValue | Deviation Indicator | ReturnValue
| 2 |  | 0 |  | 4
True |  | SPCS-Colorado Central-NAD27 |  | Directional
Grid |  | SPCS-Colorado Central-NAD83 |  | High Angle
|  | SPCS-Colorado North-NAD27 |  | Horizontal
SPCS-Colorado North-NAD83
SPCS-Colorado South-NAD27
SPCS-Colorado South-NAD83
UTM-Zone 12 NAD27
UTM-Zone 12 NAD83
UTM-Zone 13 NAD27
UTM-Zone 13 NAD83