## Data
Header Information | measured depth (ft) | inclination (°) | azimuth (°) | true vertical depth (ft) | northing +N/-S (ft) | easting +E/-W (ft)
Operator Name | 0 | 0 | 0 | 0 | 0 | 0
Kerr-Mcgee | 131 | 0.09 | 348.46 | 131 | 0.101 | -0.021
Operator Number | 226 | 0.26 | 359.71 | 225.999 | 0.389 | -0.037
47120 | 321 | 0.44 | 13.07 | 320.998 | 0.96 | 0.045
Well Name and Number | 416 | 1.45 | 60.27 | 415.985 | 1.912 | 1.171
Cleland 15-2HZ | 511 | 0.7 | 153.52 | 510.972 | 1.988 | 2.474
API Number (if available) | 606 | 2.15 | 207.04 | 605.943 | -0.118 | 1.922
512350489 | 701 | 2.5 | 202.3 | 700.865 | -3.623 | 0.326
Location: QQ SEC TWP RGE | 797 | 4.66 | 204.67 | 796.672 | -9.104 | -2.097
SEC 15-1N-68W | 892 | 6.9 | 210.47 | 891.184 | -17.53 | -6.602
Citing Type: Planned or Actual | 986 | 8.13 | 212.76 | 984.375 | -27.987 | -13.062
Actual | 1081 | 10.46 | 210.21 | 1078.121 | -41.09 | -21.037
Deviation Indicator | 1176 | 12.44 | 206.52 | 1171.227 | -57.7 | -29.946
Horizontal | 1271 | 12.61 | 201.68 | 1263.969 | -76.493 | -38.346
North Reference | 1367 | 12.92 | 202.91 | 1357.596 | -96.116 | -46.395
True | 1463 | 13.84 | 201.77 | 1450.99 | -116.666 | -54.832
Grid Type | 1558 | 14.94 | 203.44 | 1543.008 | -138.454 | -63.917
#VALUE! | 1653 | 12.57 | 202.65 | 1635.277 | -159.233 | -72.771
| 1747 | 11.38 | 203.53 | 1727.23 | -177.176 | -80.413
| 1842 | 11.34 | 206.87 | 1820.37 | -194.101 | -88.376
| 1868 | 11.16 | 207.4 | 1845.871 | -198.615 | -90.689
| 1943 | 10.07 | 206.07 | 1919.586 | -210.949 | -96.911
| 2037 | 11.27 | 214.86 | 2011.965 | -225.869 | -105.774
| 2132 | 11.23 | 230.88 | 2105.163 | -239.326 | -118.259
| 2226 | 10.91 | 229.88 | 2197.414 | -250.834 | -132.163
| 2319 | 10.17 | 231.12 | 2288.844 | -261.659 | -145.285
| 2412 | 11.97 | 232.68 | 2380.11 | -272.66 | -159.347
| 2507 | 11.99 | 241.67 | 2473.049 | -283.316 | -175.869
| 2599 | 13.77 | 247.79 | 2562.735 | -291.991 | -194.42
| 2692 | 12.91 | 246.75 | 2653.225 | -300.276 | -214.212
| 2785 | 13.12 | 249.02 | 2743.837 | -308.156 | -233.613
| 2879 | 13.49 | 244.5 | 2835.316 | -316.697 | -253.471
| 2972 | 13.57 | 247.66 | 2925.736 | -325.514 | -273.354
| 3065 | 15.27 | 248.24 | 3015.803 | -334.201 | -294.821
| 3158 | 13.43 | 246.87 | 3105.898 | -342.985 | -316.128
| 3250 | 13.23 | 246.25 | 3195.419 | -351.422 | -335.589
| 3343 | 12.66 | 247.77 | 3286.055 | -359.563 | -354.764
| 3438 | 13.58 | 252.56 | 3378.577 | -366.845 | -375.042
| 3530 | 13.99 | 251.68 | 3467.927 | -373.577 | -395.904
| 3623 | 11.84 | 250.13 | 3558.57 | -380.355 | -415.551
| 3717 | 11.97 | 251.06 | 3650.548 | -386.796 | -433.84
| 3810 | 13.4 | 245.07 | 3741.28 | -394.469 | -452.736
| 3902 | 14.04 | 245.98 | 3830.654 | -403.506 | -472.596
| 3996 | 13.15 | 246.4 | 3922.02 | -412.428 | -492.81
| 4090 | 12.44 | 252.85 | 4013.69 | -419.695 | -512.284
| 4184 | 14.47 | 242.97 | 4105.117 | -428.019 | -532.424
| 4277 | 14.55 | 250.17 | 4195.158 | -437.263 | -553.765
| 4372 | 11.94 | 247.79 | 4287.624 | -445.027 | -574.092
| 4465 | 12.66 | 248.72 | 4378.488 | -452.363 | -592.495
| 4559 | 13.97 | 250.24 | 4469.96 | -459.937 | -612.773
| 4652 | 14.6 | 248.51 | 4560.084 | -468.027 | -634.245
| 4746 | 14.86 | 250.78 | 4650.996 | -476.335 | -656.65
| 4840 | 14.25 | 248.91 | 4741.979 | -484.466 | -678.826
| 4933 | 15.45 | 250.68 | 4831.872 | -492.683 | -701.197
| 5028 | 14 | 250.09 | 4923.749 | -500.783 | -723.944
| 5122 | 14.22 | 249.44 | 5014.913 | -508.71 | -745.444
| 5239 | 11.06 | 249.49 | 5129.063 | -517.691 | -769.417
| 5332 | 13.44 | 246.58 | 5219.94 | -525.113 | -787.692
| 5426 | 14.59 | 249.48 | 5311.141 | -533.606 | -808.805
| 5519 | 14.51 | 248.89 | 5401.159 | -541.908 | -830.644
| 5614 | 11.83 | 248.28 | 5493.652 | -549.799 | -850.796
| 5709 | 13.84 | 250.95 | 5586.274 | -557.113 | -870.585
| 5802 | 15.13 | 250.55 | 5676.316 | -564.785 | -892.545
| 5895 | 12.58 | 247.48 | 5766.604 | -572.707 | -913.348
| 5988 | 13.94 | 248.27 | 5857.122 | -580.734 | -933.111
| 6083 | 13.09 | 248.21 | 5949.491 | -588.964 | -953.73
| 6177 | 13.67 | 247.69 | 6040.939 | -597.132 | -973.891
| 6271 | 14.77 | 249.23 | 6132.058 | -605.598 | -995.371
| 6363 | 14.79 | 250.25 | 6221.014 | -613.724 | -1017.388
| 6457 | 14.68 | 251.65 | 6311.923 | -621.528 | -1039.985
| 6552 | 12.98 | 250.53 | 6404.165 | -628.875 | -1061.471
| 6646 | 14.31 | 251.68 | 6495.511 | -636.045 | -1082.453
| 6739 | 11.74 | 250.83 | 6586.11 | -642.766 | -1102.304
| 6833 | 11.72 | 247.44 | 6678.148 | -649.569 | -1120.154
| 6926 | 13.62 | 246.07 | 6768.88 | -657.635 | -1138.887
| 7019 | 13.73 | 246.3 | 6859.243 | -666.513 | -1159.002
| 7112 | 12.62 | 253.13 | 6949.8 | -673.898 | -1178.832
| 7205 | 10.72 | 250.76 | 7040.874 | -679.697 | -1196.722
| 7298 | 16.82 | 227.96 | 7131.222 | -691.577 | -1214.911
| 7393 | 22.21 | 219.35 | 7220.75 | -714.688 | -1236.524
| 7488 | 25.1 | 204.34 | 7307.838 | -746.967 | -1256.236
| 7581 | 31.34 | 200.63 | 7389.75 | -787.617 | -1272.904
| 7674 | 39.08 | 198.04 | 7465.681 | -838.204 | -1290.531
| 7767 | 46.33 | 191.68 | 7534.009 | -899.125 | -1306.447
| 7859 | 54.53 | 184 | 7592.617 | -969.263 | -1315.821
| 7951 | 63.91 | 181.65 | 7639.65 | -1048.115 | -1319.633
| 8045 | 73.59 | 179.77 | 7673.681 | -1135.608 | -1320.67
| 8138 | 84.9 | 178.67 | 7691.008 | -1226.816 | -1319.411
| 8230 | 93.44 | 182.76 | 7692.34 | -1318.695 | -1320.562
| 8324 | 91.98 | 181.69 | 7687.896 | -1412.515 | -1324.206
| 8419 | 90.75 | 182.85 | 7685.633 | -1507.41 | -1327.968
| 8512 | 88.79 | 180.96 | 7686.006 | -1600.349 | -1331.059
| 8604 | 87.97 | 181.26 | 7688.607 | -1692.294 | -1332.841
| 8698 | 88.25 | 179.82 | 7691.707 | -1786.236 | -1333.726
| 8793 | 88.22 | 179.5 | 7694.633 | -1881.19 | -1333.163
| 8887 | 90.33 | 179.43 | 7695.823 | -1975.173 | -1332.285
| 8980 | 91.01 | 178.61 | 7694.735 | -2068.151 | -1330.695
| 9073 | 90.85 | 179.31 | 7693.226 | -2161.123 | -1329.007
| 9167 | 89.74 | 179.05 | 7692.742 | -2255.111 | -1327.662
| 9261 | 89.58 | 179.44 | 7693.3 | -2349.101 | -1326.423
| 9355 | 89.57 | 178.72 | 7693.997 | -2443.085 | -1324.914
| 9448 | 90.19 | 178.07 | 7694.192 | -2536.048 | -1322.309
| 9541 | 90.1 | 177.89 | 7693.956 | -2628.99 | -1319.031
| 9634 | 90.31 | 177.8 | 7693.624 | -2721.923 | -1315.534
| 9727 | 90.29 | 177.82 | 7693.137 | -2814.854 | -1311.98
| 9820 | 90.66 | 177.36 | 7692.366 | -2907.768 | -1308.07
| 9912 | 90.52 | 179.02 | 7691.418 | -2999.714 | -1305.164
| 10005 | 90.88 | 179.57 | 7690.282 | -3092.7 | -1304.02
| 10098 | 89.96 | 179.85 | 7689.6 | -3185.695 | -1303.549
| 10191 | 89.87 | 180.68 | 7689.738 | -3278.693 | -1303.979
| 10285 | 89.38 | 180.77 | 7690.353 | -3372.683 | -1305.169
| 10377 | 88.61 | 181.21 | 7691.967 | -3464.654 | -1306.758
| 10470 | 87.85 | 181.13 | 7694.84 | -3557.59 | -1308.656
| 10564 | 89.81 | 180.51 | 7696.759 | -3651.556 | -1310.001
| 10657 | 89.04 | 179.94 | 7697.692 | -3744.549 | -1310.366
| 10750 | 90.32 | 179.35 | 7698.212 | -3837.543 | -1309.79
| 10843 | 89.95 | 179.15 | 7697.993 | -3930.535 | -1308.572
| 10937 | 89.33 | 178.71 | 7698.583 | -4024.516 | -1306.817
| 11030 | 92.26 | 179.36 | 7697.293 | -4117.483 | -1305.251
| 11124 | 92.2 | 177.24 | 7693.635 | -4211.365 | -1302.465
| 11217 | 90.94 | 178.39 | 7691.087 | -4304.26 | -1298.921
| 11311 | 89.37 | 177.85 | 7690.832 | -4398.205 | -1295.837
| 11404 | 89.68 | 177.35 | 7691.603 | -4491.12 | -1291.943
| 11498 | 90.26 | 176.26 | 7691.653 | -4584.972 | -1286.704
| 11592 | 90.9 | 179.39 | 7690.701 | -4678.887 | -1283.137
| 11687 | 88.3 | 181.16 | 7691.364 | -4773.872 | -1283.592
| 11782 | 88.97 | 180.65 | 7693.627 | -4868.832 | -1285.092
| 11876 | 89.48 | 180.15 | 7694.899 | -4962.821 | -1285.749
| 11969 | 90.53 | 180.2 | 7694.89 | -5055.819 | -1286.033
| 12062 | 91.67 | 179.59 | 7693.105 | -5148.8 | -1285.862
| 12155 | 89.22 | 181.31 | 7692.383 | -5241.784 | -1286.593
| 12249 | 89.31 | 180.89 | 7693.589 | -5335.758 | -1288.397
| 12342 | 89.7 | 179.87 | 7694.392 | -5428.751 | -1289.014
| 12435 | 89.77 | 179.69 | 7694.822 | -5521.75 | -1288.657
| 12528 | 90.7 | 180.71 | 7694.441 | -5614.746 | -1288.981
| 12620 | 90.86 | 180.13 | 7693.188 | -5706.735 | -1289.656
| 12713 | 90.73 | 180.69 | 7691.898 | -5799.723 | -1290.321
| 12806 | 88.81 | 178.87 | 7692.271 | -5892.713 | -1289.964
| 12899 | 89.12 | 177.64 | 7693.951 | -5985.653 | -1287.133
| 12993 | 89.52 | 177.56 | 7695.067 | -6079.564 | -1283.197
| 13088 | 89.45 | 176.97 | 7695.921 | -6174.451 | -1278.664
| 13182 | 89.8 | 177.58 | 7696.536 | -6268.343 | -1274.195
| 13275 | 89.86 | 176.68 | 7696.812 | -6361.224 | -1269.539
| 13368 | 89.97 | 174.74 | 7696.95 | -6453.959 | -1262.582
| 13462 | 89.66 | 177.62 | 7697.254 | -6547.74 | -1256.32
| 13556 | 89.95 | 176.81 | 7697.573 | -6641.628 | -1251.753
| 13650 | 90.49 | 176.52 | 7697.213 | -6735.467 | -1246.285
| 13745 | 88.28 | 178.02 | 7698.232 | -6830.345 | -1241.76
| 13840 | 88.63 | 177.19 | 7700.794 | -6925.227 | -1237.792
| 13933 | 88.51 | 176.67 | 7703.115 | -7018.064 | -1232.813
| 14027 | 88.91 | 175.51 | 7705.231 | -7111.82 | -1226.405
| 14120 | 89.68 | 177.48 | 7706.375 | -7204.634 | -1220.72
| 14214 | 89.16 | 180.08 | 7707.327 | -7298.599 | -1218.719
| 14307 | 89.5 | 180.11 | 7708.414 | -7391.592 | -1218.873
| 14400 | 89.7 | 180.15 | 7709.064 | -7484.59 | -1219.084
| 14493 | 89.63 | 180.19 | 7709.607 | -7577.588 | -1219.36
| 14587 | 89.11 | 180.2 | 7710.641 | -7671.581 | -1219.68
| 14681 | 88.69 | 179.94 | 7712.446 | -7765.564 | -1219.795
| 14775 | 88.84 | 179.96 | 7714.472 | -7859.542 | -1219.713
| 14870 | 88.78 | 179.85 | 7716.444 | -7954.521 | -1219.555
| 14963 | 89.54 | 179.23 | 7717.808 | -8047.507 | -1218.808
| 15055 | 89.9 | 179.7 | 7718.257 | -8139.501 | -1217.949
| 15150 | 89.86 | 178.8 | 7718.456 | -8234.492 | -1216.706
| 15243 | 90.44 | 174.35 | 7718.213 | -8327.302 | -1211.151
| 15336 | 89.17 | 176.66 | 7718.529 | -8420.007 | -1203.863
| 15431 | 88.64 | 179.22 | 7720.345 | -8514.92 | -1200.449
| 15525 | 88.68 | 178.85 | 7722.543 | -8608.881 | -1198.867
| 15619 | 88.94 | 177.8 | 7724.496 | -8702.819 | -1196.12
| 15712 | 90.32 | 180.11 | 7725.096 | -8795.793 | -1194.424
| 15806 | 90.37 | 179.64 | 7724.53 | -8889.791 | -1194.219
| 15898 | 90.36 | 180.02 | 7723.944 | -8981.789 | -1193.946
| 15992 | 91.25 | 179.1 | 7722.623 | -9075.775 | -1193.224
| 16084 | 88.57 | 180.24 | 7722.768 | -9167.763 | -1192.694
| 16177 | 88.61 | 179.81 | 7725.056 | -9260.735 | -1192.735
| 16272 | 89.08 | 179.23 | 7726.971 | -9355.711 | -1191.939
| 16365 | 89.57 | 179.17 | 7728.067 | -9448.696 | -1190.641
| 16458 | 90.33 | 178.27 | 7728.148 | -9541.671 | -1188.563
| 16552 | 91.02 | 178.56 | 7727.041 | -9635.628 | -1185.963
| 16646 | 88.07 | 178.45 | 7727.787 | -9729.582 | -1183.511
| 16739 | 88.04 | 178.09 | 7730.944 | -9822.486 | -1180.705
| 16833 | 88.04 | 178.2 | 7734.159 | -9916.382 | -1177.664
| 16927 | 89.34 | 178.1 | 7736.308 | -10010.306 | -1174.631
| 17022 | 90.14 | 177.51 | 7736.739 | -10105.234 | -1170.992
| 17115 | 90.37 | 176.89 | 7736.325 | -10198.122 | -1166.449
| 17209 | 88.71 | 178.96 | 7737.079 | -10292.049 | -1163.046
| 17303 | 89.36 | 178.08 | 7738.663 | -10386.003 | -1160.618
| 17395 | 89.34 | 178.19 | 7739.706 | -10477.948 | -1157.624
| 17489 | 89.37 | 177.03 | 7740.764 | -10571.859 | -1153.705
| 17583 | 89.34 | 177.56 | 7741.823 | -10665.748 | -1149.269
| 17677 | 89.65 | 177.56 | 7742.651 | -10759.659 | -1145.267
| 17771 | 89.57 | 177.45 | 7743.291 | -10853.567 | -1141.175
| 17865 | 88.62 | 180.26 | 7744.776 | -10947.526 | -1139.297
| 17958 | 88.33 | 180.06 | 7747.251 | -11040.493 | -1139.557
| 18053 | 87.96 | 180.53 | 7750.326 | -11135.442 | -1140.045
| 18146 | 87.92 | 180.57 | 7753.669 | -11228.377 | -1140.938
| 18239 | 87.96 | 180.15 | 7757.012 | -11321.315 | -1141.522
| 18333 | 88.83 | 180.43 | 7759.645 | -11415.276 | -1141.997
| 18426 | 90.59 | 180.86 | 7760.116 | -11508.265 | -1143.044
| 18520 | 90.62 | 181.23 | 7759.123 | -11602.244 | -1144.758
| 18614 | 89.66 | 180.53 | 7758.893 | -11696.231 | -1146.202
| 18708 | 89.87 | 179.74 | 7759.279 | -11790.229 | -1146.423
| 18800 | 89.58 | 180.23 | 7759.721 | -11882.228 | -1146.399
| 18894 | 89.68 | 179.91 | 7760.328 | -11976.225 | -1146.514
| 18986 | 89.12 | 178.46 | 7761.291 | -12068.208 | -1145.206
| 19080 | 88.44 | 177.19 | 7763.292 | -12162.117 | -1141.639
| 19122 | 88.06 | 177.97 | 7764.575 | -12204.059 | -1139.867
| 19178 | 88.06 | 177.97 | 7766.471 | -12259.992 | -1137.884

## Lookup (hidden)
North Reference | RetunValue | Grid Type | ReturnValue | Deviation Indicator | ReturnValue
| 2 |  | 0 |  | 4
True |  | SPCS-Colorado Central-NAD27 |  | Directional
Grid |  | SPCS-Colorado Central-NAD83 |  | High Angle
|  | SPCS-Colorado North-NAD27 |  | Horizontal
SPCS-Colorado North-NAD83
SPCS-Colorado South-NAD27
SPCS-Colorado South-NAD83
UTM-Zone 12 NAD27
UTM-Zone 12 NAD83
UTM-Zone 13 NAD27
UTM-Zone 13 NAD83