## Data
Header Information | measured depth (ft) | inclination (°) | azimuth (°) | true vertical depth (ft) | northing +N/-S (ft) | easting +E/-W (ft)
Operator Name | 0 | 0 | 0 | 0 | 0 | 0
Extraction | 131 | 0.27 | 100.92 | 130 | -0.06 | 0.3
Operator Number | 223 | 0.4 | 87.44 | 222 | -0.08 | 0.83
10459 | 314 | 0.49 | 93.04 | 313 | -0.09 | 1.54
Well Name and Number | 403 | 0.35 | 92.64 | 401.99 | -0.12 | 2.19
| 492 | 0.53 | 93.48 | 490.99 | -0.16 | 2.87
API Number (if available) | 582 | 0.4 | 95.11 | 580.99 | -0.21 | 3.6
| 672 | 0.57 | 82.02 | 670.98 | -0.18 | 4.36
Location: QQ SEC TWP RGE | 761 | 0.8 | 94.93 | 759.98 | -0.17 | 5.42
| 851 | 0.35 | 16.89 | 849.97 | 0.04 | 6.12
Citing Type: Planned or Actual | 940 | 0.44 | 347.66 | 938.97 | 0.63 | 6.13
| 1029 | 0.4 | 336.6 | 1027.97 | 1.25 | 5.93
Deviation Indicator | 1118 | 0.27 | 333.42 | 1116.97 | 1.72 | 5.71
Horizontal | 1208 | 0.44 | 347 | 1206.97 | 2.25 | 5.54
North Reference | 1297 | 0.53 | 347.83 | 1295.96 | 2.98 | 5.38
True | 1386 | 0.66 | 346.25 | 1384.96 | 3.88 | 5.17
Grid Type | 1475 | 2.03 | 292.31 | 1473.93 | 4.98 | 3.59
#VALUE! | 1550 | 3.67 | 290.94 | 1548.84 | 6.34 | 0.12
| 1736 | 4.16 | 286.57 | 1735.4 | 10.39 | -11.91
| 1832 | 7.19 | 303.84 | 1830.93 | 14.73 | -20.24
| 1927 | 9.43 | 294.6 | 1924.93 | 21.29 | -32.25
| 2046 | 12.3 | 291.6 | 2041.79 | 30.01 | -52.9
| 2142 | 15.95 | 293.07 | 2134.87 | 38.95 | -74.56
| 2236 | 16.68 | 292.92 | 2225.08 | 49.26 | -98.86
| 2331 | 19.19 | 295.45 | 2315.46 | 61.28 | -125.52
| 2427 | 21.58 | 295.85 | 2405.44 | 75.76 | -155.66
| 2521 | 22 | 296.34 | 2492.72 | 91.11 | -187
| 2616 | 24.13 | 295.81 | 2580.13 | 107.46 | -220.43
| 2712 | 25.31 | 298.44 | 2667.33 | 125.78 | -256.14
| 2807 | 27.76 | 295.81 | 2752.32 | 145.09 | -293.92
| 2900 | 28.43 | 295.3 | 2834.36 | 163.98 | -333.43
| 2994 | 29.51 | 294.12 | 2916.6 | 183 | -374.8
| 3090 | 31.88 | 292.49 | 2999.14 | 202.37 | -419.8
| 3184 | 34.44 | 290.49 | 3077.83 | 221.17 | -467.65
| 3278 | 36.78 | 293.05 | 3154.25 | 241.5 | -518.45
| 3373 | 39.05 | 294.62 | 3229.2 | 265.1 | -571.83
| 3468 | 42.42 | 297.39 | 3301.18 | 292.32 | -627.51
| 3563 | 44.58 | 296.98 | 3370.08 | 322.19 | -685.68
| 3658 | 41 | 296.03 | 3439.79 | 351 | -743.41
| 3753 | 44.97 | 297.11 | 3509.27 | 379.98 | -801.32
| 3848 | 47.23 | 297.53 | 3575.14 | 411.4 | -862.13
| 3944 | 44.58 | 297.49 | 3641.94 | 443.25 | -923.27
| 4039 | 49.36 | 296.08 | 3706.74 | 474.5 | -985.26
| 4134 | 46.71 | 295.7 | 3770.26 | 505.35 | -1048.8
| 4230 | 47.17 | 293.8 | 3835.81 | 534.71 | -1112.49
| 4325 | 43.02 | 293.17 | 3902.86 | 561.53 | -1174.19
| 4421 | 45.21 | 293.67 | 3971.78 | 588.09 | -1235.5
| 4516 | 41.89 | 293.53 | 4040.62 | 614.29 | -1295.47
| 4611 | 42.34 | 296.92 | 4111.1 | 641.44 | -1353.08
| 4707 | 45.92 | 296.92 | 4180 | 671.7 | -1412.67
| 4802 | 47.08 | 293.86 | 4245.4 | 701.23 | -1474.92
| 4897 | 46.99 | 294.57 | 4310.15 | 729.74 | -1538.32
| 4992 | 43.29 | 294.02 | 4377.15 | 757.45 | -1599.68
| 5087 | 44.59 | 296.82 | 4445.56 | 785.76 | -1659.2
| 5182 | 46.51 | 297.37 | 4512.08 | 816.65 | -1719.57
| 5276 | 48.02 | 295.48 | 4575.87 | 847.36 | -1781.4
| 5371 | 44.43 | 294.65 | 4641.59 | 876.43 | -1843.51
| 5465 | 45.34 | 292.43 | 4708.19 | 902.91 | -1904.32
| 5560 | 47.46 | 292.29 | 4773.7 | 929.08 | -1967.95
| 5655 | 47.63 | 292.84 | 4837.83 | 955.97 | -2032.67
| 5750 | 43.44 | 289.26 | 4904.37 | 980.38 | -2095.88
| 5845 | 43.57 | 292.27 | 4973.28 | 1003.57 | -2157.02
| 5939 | 44.99 | 296.65 | 5040.59 | 1030.75 | -2216.71
| 6034 | 46.76 | 298.71 | 5106.74 | 1062.44 | -2277.08
| 6129 | 49.02 | 298.97 | 5170.43 | 1096.44 | -2338.81
| 6224 | 50.5 | 295.15 | 5231.81 | 1129.39 | -2403.38
| 6320 | 48.45 | 293.59 | 5294.19 | 1159.51 | -2469.84
| 6414 | 46 | 291.87 | 5358.03 | 1186.19 | -2533.46
| 6509 | 42.53 | 290.56 | 5426.05 | 1210.2 | -2595.25
| 6604 | 39.75 | 293.73 | 5497.6 | 1233.71 | -2653.14
| 6699 | 36.04 | 292.6 | 5572.55 | 1256.68 | -2706.77
| 6794 | 33.66 | 292.27 | 5650.51 | 1277.4 | -2756.94
| 6889 | 28.24 | 293.78 | 5731.95 | 1296.45 | -2801.9
| 6984 | 22.08 | 296.52 | 5817.9 | 1313.51 | -2838.48
| 7079 | 17.52 | 293.94 | 5907.26 | 1327.29 | -2867.55
| 7175 | 14.03 | 291.81 | 5999.63 | 1337.48 | -2891.56
| 7269 | 12.19 | 292.41 | 6091.18 | 1345.5 | -2911.32
| 7365 | 9.4 | 288.96 | 6185.47 | 1351.91 | -2928.11
| 7460 | 5.01 | 305.39 | 6279.71 | 1356.83 | -2938.83
| 7555 | 2.43 | 321.54 | 6374.5 | 1360.81 | -2943.47
| 7650 | 0.67 | 13.52 | 6469.47 | 1362.93 | -2944.59
| 7745 | 1.05 | 10.21 | 6564.46 | 1364.33 | -2944.31
| 7840 | 1.13 | 354 | 6659.44 | 1366.12 | -2944.25
| 7935 | 0.9 | 305.67 | 6754.43 | 1367.48 | -2944.95
| 8126 | 0.29 | 178.54 | 6945.42 | 1367.88 | -2946.16
| 8221 | 0.31 | 142.09 | 7040.42 | 1367.43 | -2946
| 8316 | 0.66 | 128.03 | 7135.41 | 1366.89 | -2945.41
| 8410 | 0.76 | 117.39 | 7229.41 | 1366.27 | -2944.43
| 8505 | 0.78 | 111.8 | 7324.4 | 1365.74 | -2943.27
| 8600 | 11.7 | 173.44 | 7418.72 | 1355.9 | -2941.56
| 8695 | 20.08 | 173.75 | 7510 | 1330.07 | -2938.68
| 8791 | 28.74 | 182.57 | 7597.37 | 1290.55 | -2937.92
| 8886 | 39.85 | 186.87 | 7675.74 | 1237.34 | -2942.6
| 8981 | 50.31 | 187.05 | 7742.73 | 1170.66 | -2950.75
| 9076 | 59.14 | 185.84 | 7797.54 | 1093.66 | -2959.4
| 9171 | 67.55 | 184.27 | 7840.12 | 1009.17 | -2966.83
| 9266 | 80.85 | 180.52 | 7865.94 | 918.06 | -2970.54
| 9361 | 91.04 | 178.49 | 7872.65 | 823.43 | -2969.72
| 9456 | 88.79 | 177.15 | 7872.79 | 728.5 | -2966.1
| 9551 | 87.88 | 176.83 | 7875.55 | 633.68 | -2961.12
| 9646 | 88.32 | 177.96 | 7878.7 | 538.83 | -2956.8
| 9742 | 88.69 | 177.1 | 7881.2 | 442.95 | -2952.67
| 9836 | 89.19 | 176.19 | 7882.94 | 349.13 | -2947.17
| 9931 | 90.17 | 179.88 | 7883.47 | 254.2 | -2943.91
| 10026 | 90.97 | 178.78 | 7882.53 | 159.22 | -2942.8
| 10122 | 89.63 | 181.43 | 7882.03 | 63.23 | -2942.97
| 10217 | 90.13 | 180.34 | 7882.22 | -31.76 | -2944.44
| 10312 | 90.64 | 179.8 | 7881.59 | -126.75 | -2944.56
| 10406 | 91.14 | 179.59 | 7880.13 | -220.74 | -2944.06
| 10501 | 90.2 | 182.87 | 7879.01 | -315.7 | -2946.1
| 10596 | 90.94 | 183.24 | 7878.07 | -410.56 | -2951.16
| 10691 | 89.8 | 182.31 | 7877.46 | -505.44 | -2955.76
| 10787 | 91.18 | 181.39 | 7876.64 | -601.39 | -2958.86
| 10882 | 88.62 | 178.76 | 7876.8 | -696.37 | -2958.98
| 10976 | 88.46 | 179.81 | 7879.2 | -790.33 | -2957.81
| 11071 | 89.03 | 180.36 | 7881.28 | -885.31 | -2957.95
| 11167 | 90.24 | 180.86 | 7881.89 | -981.3 | -2958.97
| 11261 | 88.52 | 182.73 | 7882.91 | -1075.24 | -2961.92
| 11356 | 89.46 | 179.04 | 7884.58 | -1170.19 | -2963.38
| 11452 | 88.32 | 178.34 | 7886.44 | -1266.15 | -2961.19
| 11547 | 89.8 | 178.79 | 7888 | -1361.1 | -2958.81
| 11642 | 87.51 | 179.23 | 7890.23 | -1456.06 | -2957.17
| 11737 | 87.72 | 179.43 | 7894.18 | -1550.97 | -2956.06
| 11833 | 88.32 | 179.76 | 7897.5 | -1646.91 | -2955.38
| 11928 | 88.72 | 179.35 | 7899.95 | -1741.87 | -2954.64
| 12023 | 89.49 | 178.98 | 7901.44 | -1836.85 | -2953.26
| 12119 | 89.87 | 178.95 | 7901.97 | -1932.83 | -2951.52
| 12214 | 90.6 | 178 | 7901.58 | -2027.8 | -2949
| 12310 | 91.18 | 177.82 | 7900.09 | -2123.72 | -2945.5
| 12405 | 89.7 | 180.07 | 7899.36 | -2218.69 | -2943.75
| 12500 | 90.34 | 179.78 | 7899.33 | -2313.69 | -2943.62
| 12596 | 88.66 | 179.25 | 7900.17 | -2409.68 | -2942.81
| 12727 | 88.77 | 179.43 | 7903.1 | -2540.64 | -2941.3
| 12824 | 89.26 | 179.48 | 7904.77 | -2637.62 | -2940.38
| 12917 | 89.38 | 179.63 | 7905.88 | -2730.61 | -2939.66
| 13013 | 89.63 | 179.7 | 7906.7 | -2826.61 | -2939.09
| 13108 | 89.75 | 179.83 | 7907.22 | -2921.6 | -2938.71
| 13203 | 89.88 | 179.82 | 7907.53 | -3016.6 | -2938.42
| 13298 | 89.81 | 179.74 | 7907.78 | -3111.6 | -2938.05
| 13489 | 89.44 | 180.04 | 7909.03 | -3302.6 | -2937.68
| 13585 | 90 | 180.16 | 7909.5 | -3398.59 | -2937.85
| 13680 | 90 | 180.18 | 7909.5 | -3493.59 | -2938.13
| 13775 | 90.19 | 179.51 | 7909.34 | -3588.59 | -2937.88
| 13871 | 90.31 | 178.95 | 7908.93 | -3684.58 | -2936.59
| 13966 | 90.25 | 178.7 | 7908.46 | -3779.56 | -2934.64
| 14061 | 90.06 | 178.61 | 7908.2 | -3874.54 | -2932.41
| 14156 | 90 | 178.87 | 7908.15 | -3969.51 | -2930.32
| 14251 | 89.81 | 178.95 | 7908.31 | -4064.49 | -2928.51
| 14346 | 89.81 | 179.28 | 7908.63 | -4159.48 | -2927.04
| 14441 | 89.81 | 179.78 | 7908.94 | -4254.48 | -2926.27
| 14536 | 89.88 | 179.87 | 7909.2 | -4349.48 | -2925.98
| 14631 | 90.06 | 180.22 | 7909.25 | -4444.48 | -2926.05
| 14727 | 90.12 | 179.98 | 7909.1 | -4540.48 | -2926.22
| 14822 | 90.25 | 180.14 | 7908.79 | -4635.48 | -2926.32
| 14918 | 90.31 | 179.75 | 7908.32 | -4731.48 | -2926.22
| 15013 | 90.31 | 179.22 | 7907.81 | -4826.47 | -2925.37
| 15109 | 89.94 | 178.41 | 7907.6 | -4922.45 | -2923.39
| 15204 | 89.88 | 177.74 | 7907.75 | -5017.39 | -2920.19
| 15299 | 90.06 | 177.83 | 7907.8 | -5112.32 | -2916.52
| 15394 | 90.19 | 177.61 | 7907.59 | -5207.25 | -2912.74
| 15490 | 90.25 | 177.93 | 7907.22 | -5303.17 | -2909.01
| 15585 | 90.25 | 177.51 | 7906.81 | -5398.1 | -2905.23
| 15680 | 90.25 | 177.71 | 7906.39 | -5493.01 | -2901.27
| 15775 | 90.31 | 177.97 | 7905.93 | -5587.94 | -2897.69
| 15869 | 90.43 | 178.24 | 7905.32 | -5681.89 | -2894.58
| 15964 | 90.25 | 178.59 | 7904.76 | -5776.85 | -2891.95
| 16060 | 90.06 | 178.29 | 7904.5 | -5872.82 | -2889.34
| 16155 | 90.31 | 178.62 | 7904.19 | -5967.78 | -2886.78
| 16251 | 90.43 | 178.92 | 7903.57 | -6063.76 | -2884.71
| 16346 | 90.12 | 179.76 | 7903.12 | -6158.75 | -2883.62
| 16442 | 89.94 | 180.41 | 7903.07 | -6254.75 | -2883.76
| 16537 | 89.81 | 181.21 | 7903.27 | -6349.74 | -2885.11
| 16632 | 89.69 | 182.36 | 7903.69 | -6444.69 | -2888.07
| 16727 | 89.81 | 182.71 | 7904.1 | -6539.6 | -2892.27
| 16823 | 89.75 | 183.23 | 7904.47 | -6635.47 | -2897.24
| 16918 | 89.26 | 183.5 | 7905.29 | -6730.3 | -2902.82
| 17013 | 89.38 | 183.58 | 7906.42 | -6825.11 | -2908.68
| 17109 | 89.32 | 184.14 | 7907.51 | -6920.89 | -2915.14
| 17204 | 89.14 | 184.29 | 7908.78 | -7015.62 | -2922.13
| 17299 | 89.38 | 184.11 | 7910.01 | -7110.36 | -2929.08
| 17394 | 89.88 | 184.13 | 7910.62 | -7205.11 | -2935.91
| 17489 | 90 | 183.45 | 7910.72 | -7299.9 | -2942.19
| 17585 | 90 | 183.55 | 7910.72 | -7395.72 | -2948.05
| 17680 | 90.12 | 183.24 | 7910.62 | -7490.55 | -2953.67
| 17775 | 90.37 | 182.96 | 7910.22 | -7585.41 | -2958.81
| 17870 | 90.43 | 182.63 | 7909.55 | -7680.3 | -2963.44
| 17964 | 90.49 | 182.46 | 7908.8 | -7774.2 | -2967.62
| 18060 | 90.56 | 182.03 | 7907.92 | -7870.13 | -2971.38
| 18154 | 90.68 | 181.3 | 7906.9 | -7964.08 | -2974.11
| 18248 | 90.74 | 181 | 7905.74 | -8058.05 | -2976
| 18343 | 90.74 | 180.95 | 7904.51 | -8153.03 | -2977.61
| 18438 | 90.56 | 181.09 | 7903.43 | -8248.01 | -2979.3
| 18627 | 90.25 | 180.96 | 7902.1 | -8436.98 | -2982.68
| 18722 | 90.25 | 180.6 | 7901.68 | -8531.97 | -2983.98
| 18816 | 90.19 | 179.69 | 7901.32 | -8625.96 | -2984.22
| 18912 | 90.06 | 179.47 | 7901.11 | -8721.96 | -2983.51
| 19006 | 90.19 | 178.94 | 7900.91 | -8815.95 | -2982.21
| 19101 | 90.06 | 177.99 | 7900.7 | -8910.92 | -2979.66
| 19196 | 90.06 | 176.59 | 7900.6 | -9005.81 | -2975.17
| 19291 | 90.12 | 177.3 | 7900.45 | -9100.67 | -2970.11
| 19387 | 90.06 | 177.69 | 7900.3 | -9196.58 | -2965.91
| 19482 | 89.81 | 178.72 | 7900.41 | -9291.53 | -2962.94
| 19577 | 89.94 | 179.31 | 7900.62 | -9386.52 | -2961.3
| 19673 | 90.19 | 179.34 | 7900.51 | -9482.51 | -2960.17
| 19863 | 90.31 | 178.64 | 7899.68 | -9672.48 | -2956.82
| 19957 | 90.56 | 178.72 | 7898.96 | -9766.45 | -2954.66
| 20052 | 90.49 | 178.74 | 7898.09 | -9861.42 | -2952.55
| 20147 | 90.56 | 179.18 | 7897.22 | -9956.4 | -2950.83
| 20243 | 90.37 | 179.68 | 7896.44 | -10052.39 | -2949.87
| 20338 | 90.37 | 180.27 | 7895.83 | -10147.39 | -2949.83
| 20434 | 90.43 | 180.04 | 7895.16 | -10243.39 | -2950.09
| 20624 | 90.19 | 179.22 | 7894.13 | -10433.38 | -2948.86
| 20719 | 90.12 | 179.1 | 7893.88 | -10528.37 | -2947.47
| 20815 | 90.19 | 178.6 | 7893.62 | -10624.35 | -2945.55
| 20909 | 90.12 | 178.57 | 7893.36 | -10718.32 | -2943.22
| 21005 | 90.12 | 178.47 | 7893.16 | -10814.29 | -2940.74
| 21099 | 90.19 | 178.44 | 7892.91 | -10908.25 | -2938.21
| 21194 | 90.25 | 178.48 | 7892.54 | -11003.22 | -2935.66
| 21385 | 90.43 | 177.92 | 7891.41 | -11194.12 | -2929.66
| 21481 | 90.55 | 177.88 | 7890.59 | -11290.05 | -2926.14
| 21576 | 90.56 | 178.05 | 7889.67 | -11384.99 | -2922.77
| 21610 | 90.56 | 178.05 | 7889.33 | -11418.97 | -2921.61

## Lookup (hidden)
North Reference | RetunValue | Grid Type | ReturnValue | Deviation Indicator | ReturnValue
| 2 |  | 0 |  | 4
True |  | SPCS-Colorado Central-NAD27 |  | Directional
Grid |  | SPCS-Colorado Central-NAD83 |  | High Angle
|  | SPCS-Colorado North-NAD27 |  | Horizontal
SPCS-Colorado North-NAD83
SPCS-Colorado South-NAD27
SPCS-Colorado South-NAD83
UTM-Zone 12 NAD27
UTM-Zone 12 NAD83
UTM-Zone 13 NAD27
UTM-Zone 13 NAD83