## Data
Header Information | measured depth (ft) | inclination (°) | azimuth (°) | true vertical depth (ft) | northing +N/-S (ft) | easting +E/-W (ft)
Operator Name | 0 | 0 | 0 | 0 | 0 | 0
Edge Energy II LLC | 100 | 0 | 0 | 100 | 0 | 0
Operator Number | 200 | 0 | 0 | 200 | 0 | 0
10671 | 300 | 0 | 0 | 300 | 0 | 0
Well Name and Number | 400 | 0 | 0 | 400 | 0 | 0
Simpson 36-9H | 500 | 0 | 0 | 500 | 0 | 0
API Number (if available) | 600 | 2 | 162.66 | 599.98 | -1.67 | 0.52
| 700 | 4 | 162.66 | 699.84 | -6.66 | 2.08
Location: QQ SEC TWP RGE | 800 | 6 | 162.66 | 799.45 | -14.98 | 4.68
NESE 26 8N 66W | 900 | 8 | 162.66 | 898.7 | -26.61 | 8.31
Citing Type: Planned or Actual | 1000 | 10 | 162.66 | 997.47 | -41.54 | 12.97
Planned | 1100 | 12 | 162.66 | 1095.62 | -59.76 | 18.66
Deviation Indicator | 1200 | 14 | 162.66 | 1193.06 | -81.23 | 25.37
Horizontal | 1300 | 16 | 162.66 | 1289.64 | -105.93 | 33.08
North Reference | 1400 | 18 | 162.66 | 1385.27 | -133.84 | 41.8
True | 1462.17 | 19.24 | 162.66 | 1444.19 | -152.79 | 47.72
Grid Type | 1500 | 19.24 | 162.66 | 1479.9 | -164.69 | 51.43
#VALUE! | 1600 | 19.24 | 162.66 | 1574.31 | -196.15 | 61.26
| 1700 | 19.24 | 162.66 | 1668.72 | -227.61 | 71.08
| 1800 | 19.24 | 162.66 | 1763.14 | -259.07 | 80.91
| 1900 | 19.24 | 162.66 | 1857.55 | -290.53 | 90.73
| 2000 | 19.24 | 162.66 | 1951.96 | -321.99 | 100.56
| 2100 | 19.24 | 162.66 | 2046.37 | -353.45 | 110.39
| 2200 | 19.24 | 162.66 | 2140.79 | -384.91 | 120.21
| 2300 | 19.24 | 162.66 | 2235.2 | -416.37 | 130.04
| 2400 | 19.24 | 162.66 | 2329.61 | -447.83 | 139.86
| 2500 | 19.24 | 162.66 | 2424.03 | -479.28 | 149.69
| 2600 | 19.24 | 162.66 | 2518.44 | -510.74 | 159.51
| 2700 | 19.24 | 162.66 | 2612.85 | -542.2 | 169.34
| 2800 | 19.24 | 162.66 | 2707.26 | -573.66 | 179.16
| 2900 | 19.24 | 162.66 | 2801.68 | -605.12 | 188.99
| 3000 | 19.24 | 162.66 | 2896.09 | -636.58 | 198.81
| 3100 | 19.24 | 162.66 | 2990.5 | -668.04 | 208.64
| 3200 | 19.24 | 162.66 | 3084.91 | -699.5 | 218.46
| 3300 | 19.24 | 162.66 | 3179.33 | -730.96 | 228.29
| 3400 | 19.24 | 162.66 | 3273.74 | -762.42 | 238.11
| 3500 | 19.24 | 162.66 | 3368.15 | -793.88 | 247.94
| 3600 | 19.24 | 162.66 | 3462.56 | -825.34 | 257.76
| 3700 | 19.24 | 162.66 | 3556.98 | -856.8 | 267.59
| 3800 | 19.24 | 162.66 | 3651.39 | -888.26 | 277.41
| 3900 | 19.24 | 162.66 | 3745.8 | -919.72 | 287.24
| 4000 | 19.24 | 162.66 | 3840.22 | -951.18 | 297.06
| 4100 | 19.24 | 162.66 | 3934.63 | -982.64 | 306.89
| 4200 | 19.24 | 162.66 | 4029.04 | -1014.1 | 316.72
| 4300 | 19.24 | 162.66 | 4123.45 | -1045.56 | 326.54
| 4400 | 19.24 | 162.66 | 4217.87 | -1077.02 | 336.37
| 4500 | 19.24 | 162.66 | 4312.28 | -1108.48 | 346.19
| 4600 | 19.24 | 162.66 | 4406.69 | -1139.94 | 356.02
| 4700 | 19.24 | 162.66 | 4501.1 | -1171.4 | 365.84
| 4800 | 19.24 | 162.66 | 4595.52 | -1202.86 | 375.67
| 4900 | 19.24 | 162.66 | 4689.93 | -1234.32 | 385.49
| 5000 | 19.24 | 162.66 | 4784.34 | -1265.78 | 395.32
| 5100 | 19.24 | 162.66 | 4878.75 | -1297.24 | 405.14
| 5200 | 19.24 | 162.66 | 4973.17 | -1328.7 | 414.97
| 5300 | 19.24 | 162.66 | 5067.58 | -1360.16 | 424.79
| 5400 | 19.24 | 162.66 | 5161.99 | -1391.62 | 434.62
| 5500 | 19.24 | 162.66 | 5256.41 | -1423.08 | 444.44
| 5600 | 19.24 | 162.66 | 5350.82 | -1454.54 | 454.27
| 5700 | 19.24 | 162.66 | 5445.23 | -1486 | 464.09
| 5800 | 19.24 | 162.66 | 5539.64 | -1517.46 | 473.92
| 5900 | 19.24 | 162.66 | 5634.06 | -1548.92 | 483.74
| 6000 | 19.24 | 162.66 | 5728.47 | -1580.38 | 493.57
| 6100 | 19.24 | 162.66 | 5822.88 | -1611.84 | 503.4
| 6200 | 19.24 | 162.66 | 5917.29 | -1643.3 | 513.22
| 6300 | 19.24 | 162.66 | 6011.71 | -1674.75 | 523.05
| 6400 | 19.24 | 162.66 | 6106.12 | -1706.21 | 532.87
| 6500 | 19.24 | 162.66 | 6200.53 | -1737.67 | 542.7
| 6600 | 19.24 | 162.66 | 6294.94 | -1769.13 | 552.52
| 6700 | 19.24 | 162.66 | 6389.36 | -1800.59 | 562.35
| 6800 | 19.24 | 162.66 | 6483.77 | -1832.05 | 572.17
| 6900 | 19.24 | 162.66 | 6578.18 | -1863.51 | 582
| 7000 | 19.24 | 162.66 | 6672.6 | -1894.97 | 591.82
| 7100 | 19.24 | 162.66 | 6767.01 | -1926.43 | 601.65
| 7200 | 19.24 | 162.66 | 6861.42 | -1957.89 | 611.47
| 7300 | 19.24 | 162.66 | 6955.83 | -1989.35 | 621.3
| 7400 | 19.24 | 162.66 | 7050.25 | -2020.81 | 631.12
| 7473.65 | 19.24 | 162.66 | 7119.78 | -2043.98 | 638.36
| 7500 | 21.24 | 164.59 | 7144.5 | -2052.73 | 640.92
| 7550 | 25.08 | 167.43 | 7190.46 | -2071.81 | 645.64
| 7600 | 28.97 | 169.56 | 7235 | -2094.08 | 650.14
| 7650 | 32.87 | 171.22 | 7277.88 | -2119.4 | 654.41
| 7700 | 36.8 | 172.56 | 7318.91 | -2147.68 | 658.42
| 7750 | 40.74 | 173.68 | 7357.89 | -2178.75 | 662.16
| 7800 | 44.69 | 174.63 | 7394.62 | -2212.49 | 665.6
| 7850 | 48.64 | 175.46 | 7428.93 | -2248.71 | 668.73
| 7900 | 52.6 | 176.19 | 7460.65 | -2287.25 | 671.53
| 7950 | 56.56 | 176.85 | 7489.62 | -2327.91 | 674
| 8000 | 60.53 | 177.45 | 7515.7 | -2370.51 | 676.11
| 8050 | 64.5 | 178.01 | 7538.77 | -2414.82 | 677.86
| 8100 | 68.47 | 178.53 | 7558.72 | -2460.64 | 679.24
| 8150 | 72.45 | 179.02 | 7575.44 | -2507.74 | 680.25
| 8200 | 76.42 | 179.49 | 7588.85 | -2555.89 | 680.87
| 8250 | 80.39 | 179.95 | 7598.9 | -2604.86 | 681.1
| 8300 | 84.37 | 180.4 | 7605.52 | -2654.41 | 680.95
| 8350 | 88.35 | 180.83 | 7608.7 | -2704.29 | 680.42
| 8370.8 | 90 | 181.02 | 7609 | -2725.09 | 680.08
| 8400 | 90 | 181.02 | 7609 | -2754.28 | 679.56
| 8500 | 90 | 181.02 | 7609 | -2854.27 | 677.79
| 8600 | 90 | 181.02 | 7609 | -2954.25 | 676.02
| 8700 | 90 | 181.02 | 7609 | -3054.24 | 674.24
| 8800 | 90 | 181.02 | 7609 | -3154.22 | 672.47
| 8900 | 90 | 181.02 | 7609 | -3254.21 | 670.7
| 9000 | 90 | 181.02 | 7609 | -3354.19 | 668.92
| 9100 | 90 | 181.02 | 7609 | -3454.17 | 667.15
| 9200 | 90 | 181.02 | 7609 | -3554.16 | 665.38
| 9300 | 90 | 181.02 | 7609 | -3654.14 | 663.6
| 9400 | 90 | 181.02 | 7609 | -3754.13 | 661.83
| 9500 | 90 | 181.02 | 7609 | -3854.11 | 660.06
| 9600 | 90 | 181.02 | 7609 | -3954.1 | 658.28
| 9700 | 90 | 181.02 | 7609 | -4054.08 | 656.51
| 9800 | 90 | 181.02 | 7609 | -4154.06 | 654.74
| 9900 | 90 | 181.02 | 7609 | -4254.05 | 652.96
| 10000 | 90 | 181.02 | 7609 | -4354.03 | 651.19
| 10100 | 90 | 181.02 | 7609 | -4454.02 | 649.42
| 10200 | 90 | 181.02 | 7609 | -4554 | 647.64
| 10300 | 90 | 181.02 | 7609 | -4653.99 | 645.87
| 10400 | 90 | 181.02 | 7609 | -4753.97 | 644.1
| 10500 | 90 | 181.02 | 7609 | -4853.95 | 642.32
| 10600 | 90 | 181.02 | 7609 | -4953.94 | 640.55
| 10700 | 90 | 181.02 | 7609 | -5053.92 | 638.78
| 10800 | 90 | 181.02 | 7609 | -5153.91 | 637
| 10900 | 90 | 181.02 | 7609 | -5253.89 | 635.23
| 11000 | 90 | 181.02 | 7609 | -5353.88 | 633.46
| 11100 | 90 | 181.02 | 7609 | -5453.86 | 631.68
| 11200 | 90 | 181.02 | 7609 | -5553.84 | 629.91
| 11300 | 90 | 181.02 | 7609 | -5653.83 | 628.14
| 11400 | 90 | 181.02 | 7609 | -5753.81 | 626.36
| 11500 | 90 | 181.02 | 7609 | -5853.8 | 624.59
| 11600 | 90 | 181.02 | 7609 | -5953.78 | 622.82
| 11700 | 90 | 181.02 | 7609 | -6053.77 | 621.04
| 11800 | 90 | 181.02 | 7609 | -6153.75 | 619.27
| 11900 | 90 | 181.02 | 7609 | -6253.73 | 617.5
| 12000 | 90 | 181.02 | 7609 | -6353.72 | 615.72
| 12100 | 90 | 181.02 | 7609 | -6453.7 | 613.95
| 12200 | 90 | 181.02 | 7609 | -6553.69 | 612.18
| 12300 | 90 | 181.02 | 7609 | -6653.67 | 610.4
| 12400 | 90 | 181.02 | 7609 | -6753.66 | 608.63
| 12500 | 90 | 181.02 | 7609 | -6853.64 | 606.86
| 12600 | 90 | 181.02 | 7609 | -6953.62 | 605.08
| 12700 | 90 | 181.02 | 7609 | -7053.61 | 603.31
| 12800 | 90 | 181.02 | 7609 | -7153.59 | 601.54
| 12900 | 90 | 181.02 | 7609 | -7253.58 | 599.76
| 13000 | 90 | 181.02 | 7609 | -7353.56 | 597.99
| 13060.3 | 90 | 181.02 | 7609 | -7413.85 | 596.92

## Lookup (hidden)
North Reference | RetunValue | Grid Type | ReturnValue | Deviation Indicator | ReturnValue
| 2 |  | 0 |  | 4
True |  | SPCS-Colorado Central-NAD27 |  | Directional
Grid |  | SPCS-Colorado Central-NAD83 |  | High Angle
|  | SPCS-Colorado North-NAD27 |  | Horizontal
SPCS-Colorado North-NAD83
SPCS-Colorado South-NAD27
SPCS-Colorado South-NAD83
UTM-Zone 12 NAD27
UTM-Zone 12 NAD83
UTM-Zone 13 NAD27
UTM-Zone 13 NAD83