## Data
Header Information | measured depth (ft) | inclination (°) | azimuth (°) | true vertical depth (ft) | northing +N/-S (ft) | easting +E/-W (ft)
Operator Name | 0 | 0 | 26.41 | 0 | 0 | 0
NOBLE | 81 | 0.3 | 26.41 | 81 | 0.19 | 0.09
Operator Number | 176 | 0.3 | 36.36 | 176 | 0.61 | 0.35
100322 | 267 | 0.36 | 129.8 | 267 | 0.62 | 0.71
Well Name and Number | 362 | 0.15 | 32.64 | 362 | 0.54 | 1.01
GUTTERSEN Y05-771 | 457 | 0.64 | 138.41 | 456.99 | 0.24 | 1.43
API Number (if available) | 551 | 0.04 | 162.09 | 550.99 | -0.18 | 1.79
05-123-48041 | 645 | 0.44 | 62.25 | 644.99 | -0.04 | 2.12
Location: QQ SEC TWP RGE | 740 | 0.36 | 32.59 | 739.99 | 0.38 | 2.6
SEC.29-T03N-R64W | 834 | 0.25 | 357.24 | 833.99 | 0.83 | 2.75
Citing Type: Planned or Actual | 928 | 0.38 | 66.41 | 927.99 | 1.16 | 3.03
Actual | 1023 | 0.53 | 17.9 | 1022.98 | 1.71 | 3.45
Deviation Indicator | 1117 | 0.17 | 2.36 | 1116.98 | 2.26 | 3.59
Horizontal | 1212 | 0.03 | 351.24 | 1211.98 | 2.42 | 3.59
North Reference | 1307 | 0.14 | 305.87 | 1306.98 | 2.52 | 3.49
Grid | 1401 | 0.03 | 9.66 | 1400.98 | 2.61 | 3.4
Grid Type | 1496 | 0.15 | 17.23 | 1495.98 | 2.75 | 3.44
SPCS-Colorado North-NAD83 | 1590 | 0.25 | 18.75 | 1589.98 | 3.06 | 3.55
| 1685 | 0.31 | 324.2 | 1684.98 | 3.47 | 3.46
| 1779 | 0.34 | 297.1 | 1778.98 | 3.8 | 3.07
| 1874 | 0.62 | 328.35 | 1873.98 | 4.37 | 2.55
| 1931 | 0.56 | 329.63 | 1930.97 | 4.87 | 2.24
| 1994 | 0.64 | 200.4 | 1993.97 | 4.81 | 1.96
| 2089 | 0.45 | 218.91 | 2088.97 | 4.02 | 1.55
| 2183 | 0.1 | 35.08 | 2182.97 | 3.8 | 1.36
| 2277 | 1.45 | 117.06 | 2276.96 | 3.32 | 2.47
| 2372 | 3.97 | 106.29 | 2371.84 | 1.85 | 6.69
| 2467 | 5.76 | 103.73 | 2466.5 | -0.2 | 14.48
| 2561 | 8.24 | 109.93 | 2559.79 | -3.62 | 25.4
| 2656 | 10.68 | 113.6 | 2653.49 | -9.46 | 39.87
| 2750 | 11.38 | 117.27 | 2745.76 | -17.2 | 56.09
| 2844 | 11.35 | 114.7 | 2837.91 | -25.31 | 72.74
| 2939 | 11.52 | 116.79 | 2931.03 | -33.49 | 89.7
| 3034 | 11.21 | 116.36 | 3024.16 | -41.87 | 106.44
| 3128 | 10.21 | 118.73 | 3116.53 | -49.93 | 121.94
| 3222 | 11.1 | 117.19 | 3208.91 | -58.07 | 137.29
| 3316 | 11.02 | 116.63 | 3301.16 | -66.23 | 153.37
| 3411 | 10.29 | 122.15 | 3394.52 | -74.82 | 168.67
| 3505 | 10.43 | 124.26 | 3486.99 | -84.08 | 182.81
| 3600 | 10.6 | 121.43 | 3580.4 | -93.47 | 197.38
| 3694 | 11.26 | 117.41 | 3672.69 | -102.21 | 212.9
| 3789 | 11.36 | 117.04 | 3765.85 | -110.73 | 229.47
| 3883 | 12.39 | 116.05 | 3857.83 | -119.37 | 246.77
| 3978 | 12.45 | 118.61 | 3950.61 | -128.75 | 264.92
| 4072 | 11.88 | 116.17 | 4042.5 | -137.87 | 282.5
| 4167 | 12.64 | 116.63 | 4135.33 | -146.84 | 300.57
| 4261 | 12.28 | 116.5 | 4227.12 | -155.91 | 318.71
| 4355 | 12.38 | 116.51 | 4318.95 | -164.87 | 336.67
| 4449 | 12.35 | 118.35 | 4410.77 | -174.14 | 354.53
| 4544 | 12.34 | 116.21 | 4503.58 | -183.45 | 372.58
| 4639 | 12.63 | 115.12 | 4596.33 | -192.34 | 391.09
| 4733 | 11.81 | 117.52 | 4688.2 | -201.15 | 408.93
| 4827 | 12.28 | 117.46 | 4780.13 | -210.2 | 426.33
| 4922 | 12.45 | 115.63 | 4872.93 | -219.29 | 444.53
| 5017 | 12.53 | 118.55 | 4965.68 | -228.64 | 462.81
| 5111 | 12.33 | 117.67 | 5057.48 | -238.18 | 480.66
| 5206 | 12.31 | 119.17 | 5150.29 | -247.82 | 498.49
| 5301 | 11.71 | 116.63 | 5243.21 | -257.08 | 515.95
| 5395 | 9.66 | 116.5 | 5335.57 | -264.88 | 531.53
| 5490 | 10.34 | 117.86 | 5429.13 | -272.42 | 546.2
| 5584 | 9.01 | 115.35 | 5521.79 | -279.51 | 560.31
| 5679 | 8.96 | 118.55 | 5615.63 | -286.23 | 573.54
| 5774 | 10.02 | 116.79 | 5709.32 | -293.49 | 587.41
| 5869 | 10.92 | 116.38 | 5802.74 | -301.22 | 602.85
| 5963 | 10.85 | 119.16 | 5895.05 | -309.48 | 618.55
| 6058 | 11.24 | 118.12 | 5988.29 | -318.2 | 634.53
| 6153 | 11.92 | 118.81 | 6081.36 | -327.29 | 651.29
| 6248 | 11.91 | 113.61 | 6174.31 | -335.95 | 668.87
| 6342 | 11.53 | 116.08 | 6266.35 | -343.96 | 686.2
| 6437 | 11.36 | 122.47 | 6359.47 | -353.16 | 702.62
| 6532 | 16.61 | 148.62 | 6451.71 | -369.8 | 717.61
| 6626 | 23.89 | 158.14 | 6539.86 | -398.99 | 731.71
| 6721 | 32.2 | 161.62 | 6623.64 | -440.94 | 746.88
| 6816 | 40.19 | 167.24 | 6700.27 | -494.96 | 761.66
| 6911 | 47.97 | 172.51 | 6768.48 | -559.96 | 773.05
| 7005 | 56.51 | 177.15 | 6826.01 | -633.88 | 779.57
| 7100 | 65.12 | 179.03 | 6872.29 | -716.69 | 782.27
| 7195 | 74.22 | 179.79 | 6905.27 | -805.67 | 783.17
| 7289 | 82.28 | 179.92 | 6924.39 | -897.63 | 783.4
| 7384 | 89.72 | 180.7 | 6931.01 | -992.33 | 782.89
| 7479 | 90.18 | 178.86 | 6931.1 | -1087.32 | 783.25
| 7573 | 90.15 | 175.62 | 6930.83 | -1181.2 | 787.78
| 7668 | 89.75 | 177.29 | 6930.91 | -1276.02 | 793.65
| 7763 | 90.25 | 175.39 | 6930.91 | -1370.82 | 799.71
| 7857 | 90.18 | 176.47 | 6930.56 | -1464.58 | 806.39
| 7952 | 89.97 | 178.66 | 6930.43 | -1559.49 | 810.42
| 8046 | 90.25 | 180.82 | 6930.25 | -1653.48 | 810.85
| 8141 | 89.85 | 179.41 | 6930.17 | -1748.48 | 810.66
| 8235 | 89.94 | 181.12 | 6930.34 | -1842.47 | 810.22
| 8330 | 90.22 | 180.57 | 6930.21 | -1937.46 | 808.82
| 8425 | 90.12 | 177.86 | 6929.93 | -2032.44 | 810.12
| 8519 | 90.37 | 181.05 | 6929.52 | -2126.43 | 811.02
| 8614 | 90.09 | 178.72 | 6929.14 | -2221.42 | 811.21
| 8708 | 90.43 | 180.83 | 6928.72 | -2315.41 | 811.58
| 8803 | 90.18 | 180.01 | 6928.21 | -2410.41 | 810.88
| 8898 | 90.74 | 177.5 | 6927.45 | -2505.37 | 812.95
| 8993 | 90.34 | 180 | 6926.55 | -2600.34 | 815.02
| 9087 | 89.85 | 178.33 | 6926.4 | -2694.33 | 816.39
| 9182 | 90.06 | 180.88 | 6926.47 | -2789.31 | 817.04
| 9277 | 89.91 | 177.19 | 6926.5 | -2884.29 | 818.64
| 9371 | 90.06 | 180.99 | 6926.52 | -2978.26 | 820.13
| 9466 | 90.34 | 178.89 | 6926.19 | -3073.25 | 820.23
| 9561 | 90.22 | 180.03 | 6925.73 | -3168.24 | 821.13
| 9655 | 89.54 | 180.76 | 6925.92 | -3262.24 | 820.48
| 9750 | 90.18 | 178.83 | 6926.15 | -3357.23 | 820.82
| 9845 | 89.97 | 179.3 | 6926.03 | -3452.22 | 822.37
| 9940 | 90.15 | 177.59 | 6925.93 | -3547.18 | 824.95
| 10034 | 89.88 | 178.31 | 6925.91 | -3641.12 | 828.31
| 10128 | 90.18 | 177.57 | 6925.86 | -3735.06 | 831.69
| 10223 | 90.18 | 178.27 | 6925.56 | -3830 | 835.14
| 10317 | 90.09 | 179.62 | 6925.34 | -3923.98 | 836.87
| 10411 | 90.12 | 179.93 | 6925.16 | -4017.98 | 837.24
| 10506 | 90.43 | 178.15 | 6924.71 | -4112.96 | 838.83
| 10601 | 90.34 | 178.49 | 6924.07 | -4207.91 | 841.61
| 10695 | 90.28 | 179.27 | 6923.56 | -4301.89 | 843.45
| 10789 | 89.75 | 179.59 | 6923.54 | -4395.89 | 844.39
| 10884 | 89.85 | 180.59 | 6923.87 | -4490.89 | 844.24
| 10979 | 90.65 | 179.97 | 6923.45 | -4585.88 | 843.77
| 11074 | 91.26 | 178.11 | 6921.87 | -4680.85 | 845.37
| 11168 | 90.52 | 178.99 | 6920.41 | -4774.81 | 847.74
| 11262 | 89.97 | 176.99 | 6920.01 | -4868.75 | 851.04
| 11357 | 90.28 | 179.57 | 6919.8 | -4963.7 | 853.89
| 11452 | 91.72 | 184.24 | 6918.14 | -5058.6 | 850.74
| 11547 | 91.94 | 178.56 | 6915.11 | -5153.48 | 848.42
| 11641 | 90.12 | 177.62 | 6913.42 | -5247.41 | 851.55
| 11736 | 89.51 | 180.41 | 6913.72 | -5342.39 | 853.18
| 11830 | 89.91 | 182.76 | 6914.2 | -5436.34 | 850.58
| 11925 | 90.09 | 179.96 | 6914.2 | -5531.31 | 848.33
| 12019 | 90.4 | 178.25 | 6913.8 | -5625.29 | 849.8
| 12113 | 90.4 | 178.25 | 6913.14 | -5719.24 | 852.67
| 12208 | 90.12 | 175.83 | 6912.71 | -5814.11 | 857.57
| 12302 | 89.91 | 177.72 | 6912.68 | -5907.96 | 862.86
| 12396 | 90.22 | 176.27 | 6912.58 | -6001.82 | 867.79
| 12491 | 90.09 | 178.66 | 6912.32 | -6096.72 | 871.99
| 12586 | 90.46 | 181.95 | 6911.87 | -6191.71 | 871.48
| 12775 | 90.03 | 178.99 | 6911.06 | -6380.68 | 869.93
| 12869 | 90.22 | 182.65 | 6910.85 | -6474.65 | 868.59
| 12964 | 90.34 | 182.44 | 6910.39 | -6569.56 | 864.37
| 13058 | 90.68 | 178.77 | 6909.55 | -6663.53 | 863.38
| 13153 | 90.34 | 178.88 | 6908.7 | -6758.51 | 865.33
| 13247 | 90.28 | 177.74 | 6908.2 | -6852.47 | 868.1
| 13341 | 89.94 | 179.99 | 6908.02 | -6946.44 | 869.96
| 13436 | 90.18 | 179.46 | 6907.92 | -7041.44 | 870.42
| 13530 | 89.57 | 179.5 | 6908.12 | -7135.43 | 871.27
| 13625 | 91.29 | 179.69 | 6907.41 | -7230.43 | 871.94
| 13719 | 90.4 | 178.41 | 6906.02 | -7324.4 | 873.5
| 13814 | 89.85 | 176.99 | 6905.81 | -7419.32 | 877.31
| 13908 | 90.18 | 178.57 | 6905.79 | -7513.25 | 880.95
| 14003 | 89.97 | 180.08 | 6905.67 | -7608.24 | 882.07
| 14097 | 90.15 | 177 | 6905.57 | -7702.2 | 884.47
| 14191 | 89.94 | 175.61 | 6905.49 | -7796 | 890.52
| 14286 | 90.03 | 175.95 | 6905.52 | -7890.74 | 897.51
| 14380 | 90 | 178.62 | 6905.49 | -7984.63 | 901.97
| 14474 | 90.43 | 176.67 | 6905.14 | -8078.54 | 905.83
| 14569 | 90.55 | 173.09 | 6904.33 | -8173.14 | 914.3
| 14664 | 90.06 | 174.08 | 6903.82 | -8267.55 | 924.92
| 14758 | 89.91 | 176.29 | 6903.85 | -8361.21 | 932.81
| 14853 | 89.97 | 179.43 | 6903.95 | -8456.13 | 936.36
| 14947 | 90.52 | 179.12 | 6903.54 | -8550.12 | 937.54
| 15042 | 90.12 | 179.96 | 6903.01 | -8645.12 | 938.31
| 15136 | 89.97 | 181.74 | 6902.94 | -8739.1 | 936.91
| 15230 | 90.25 | 180.22 | 6902.76 | -8833.08 | 935.31
| 15325 | 90.28 | 181.2 | 6902.32 | -8928.08 | 934.13
| 15419 | 90.37 | 179.76 | 6901.79 | -9022.07 | 933.34
| 15513 | 89.17 | 181.29 | 6902.16 | -9116.06 | 932.48
| 15608 | 90.37 | 183.54 | 6902.55 | -9210.97 | 928.48
| 15703 | 90.58 | 180.28 | 6901.76 | -9305.9 | 925.31
| 15797 | 90.15 | 180.13 | 6901.16 | -9399.89 | 924.97
| 15891 | 90.09 | 178.14 | 6900.96 | -9493.88 | 926.39
| 15986 | 90.15 | 180.44 | 6900.76 | -9588.86 | 927.57
| 16081 | 91.42 | 178.97 | 6899.46 | -9683.85 | 928.06
| 16176 | 89.97 | 179.43 | 6898.31 | -9778.83 | 929.39
| 16270 | 90.46 | 178.79 | 6897.96 | -9872.82 | 930.85
| 16365 | 89.85 | 178.41 | 6897.7 | -9967.79 | 933.17
| 16459 | 90.09 | 180.95 | 6897.75 | -10061.78 | 933.69
| 16553 | 90.46 | 180.26 | 6897.3 | -10155.77 | 932.7
| 16648 | 90.03 | 179.12 | 6896.89 | -10250.77 | 933.21
| 16742 | 90.34 | 179.01 | 6896.59 | -10344.76 | 934.75
| 16837 | 90.49 | 179.83 | 6895.9 | -10439.75 | 935.71
| 16931 | 90.34 | 181.62 | 6895.22 | -10533.73 | 934.52
| 17025 | 90.03 | 177.69 | 6894.92 | -10627.71 | 935.09
| 17120 | 90.18 | 179.22 | 6894.74 | -10722.67 | 937.65
| 17215 | 90.31 | 182.26 | 6894.34 | -10817.65 | 936.42
| 17309 | 89.78 | 182.1 | 6894.26 | -10911.59 | 932.84
| 17403 | 90.06 | 180.78 | 6894.39 | -11005.55 | 930.48
| 17498 | 90.03 | 181.46 | 6894.32 | -11100.54 | 928.63
| 17593 | 90.18 | 178.73 | 6894.14 | -11195.53 | 928.47
| 17687 | 90.37 | 179.51 | 6893.69 | -11289.51 | 929.91
| 17782 | 90.28 | 177.72 | 6893.15 | -11384.48 | 932.21
| 17876 | 89.69 | 178.62 | 6893.18 | -11478.43 | 935.21
| 17971 | 90.18 | 183.31 | 6893.29 | -11573.39 | 933.61
| 18065 | 90.12 | 181.4 | 6893.04 | -11667.31 | 929.75
| 18160 | 89.88 | 176.02 | 6893.04 | -11762.25 | 931.89
| 18254 | 90.03 | 173.66 | 6893.11 | -11855.86 | 940.34
| 18349 | 90 | 175.85 | 6893.09 | -11950.46 | 949.02
| 18444 | 90.34 | 179.14 | 6892.81 | -12045.35 | 953.17
| 18538 | 90.34 | 181.52 | 6892.25 | -12139.34 | 952.63
| 18633 | 90.4 | 177.31 | 6891.64 | -12234.31 | 953.6
| 18727 | 90.22 | 179.75 | 6891.13 | -12328.27 | 956.01
| 18822 | 90.86 | 178.51 | 6890.23 | -12423.26 | 957.46
| 18916 | 90.62 | 173.46 | 6889.02 | -12516.99 | 964.04
| 19011 | 90.22 | 176 | 6888.32 | -12611.58 | 972.76
| 19105 | 90.09 | 178.75 | 6888.07 | -12705.47 | 977.06
| 19200 | 90.31 | 179.81 | 6887.73 | -12800.46 | 978.26
| 19295 | 90.22 | 181.62 | 6887.29 | -12895.45 | 977.07
| 19389 | 89.85 | 177.32 | 6887.24 | -12989.42 | 977.94
| 19484 | 90 | 179.7 | 6887.36 | -13084.38 | 980.41
| 19578 | 90.37 | 181.51 | 6887.06 | -13178.37 | 979.42
| 19672 | 90.31 | 179.3 | 6886.5 | -13272.36 | 978.76
| 19767 | 90.43 | 178.55 | 6885.89 | -13367.34 | 980.54
| 19861 | 90 | 174.75 | 6885.53 | -13461.16 | 986.03
| 19900 | 90 | 174.75 | 6885.53 | -13500 | 989.6

## Lookup (hidden)
North Reference | RetunValue | Grid Type | ReturnValue | Deviation Indicator | ReturnValue
| 3 |  | 5 |  | 4
True |  | SPCS-Colorado Central-NAD27 |  | Directional
Grid |  | SPCS-Colorado Central-NAD83 |  | High Angle
|  | SPCS-Colorado North-NAD27 |  | Horizontal
SPCS-Colorado North-NAD83
SPCS-Colorado South-NAD27
SPCS-Colorado South-NAD83
UTM-Zone 12 NAD27
UTM-Zone 12 NAD83
UTM-Zone 13 NAD27
UTM-Zone 13 NAD83