## Data
Header Information | measured depth (ft) | inclination (°) | azimuth (°) | true vertical depth (ft) | northing +N/-S (ft) | easting +E/-W (ft)
Operator Name | 0 | 0 | 128.97 | 0 | 0 | 0
NOBLE | 81 | 0.54 | 128.97 | 81 | -0.24 | 0.3
Operator Number | 176 | 0.66 | 88.33 | 175.99 | -0.51 | 1.19
100322 | 267 | 0.11 | 160.67 | 266.99 | -0.57 | 1.74
Well Name and Number | 362 | 0.1 | 167.77 | 361.99 | -0.74 | 1.79
GUTTERSEN Y05-779 | 457 | 0.44 | 175.44 | 456.99 | -1.18 | 1.84
API Number (if available) | 551 | 0.28 | 147.16 | 550.99 | -1.74 | 1.99
05-123-48039 | 645 | 0.27 | 135.18 | 644.99 | -2.09 | 2.27
Location: QQ SEC TWP RGE | 740 | 0.1 | 232.37 | 739.99 | -2.3 | 2.36
SEC.29-T03N-R64W | 834 | 0.17 | 130.33 | 833.99 | -2.44 | 2.41
Citing Type: Planned or Actual | 928 | 0.23 | 145.29 | 927.99 | -2.68 | 2.62
Actual | 1023 | 0.14 | 128.94 | 1022.99 | -2.91 | 2.82
Deviation Indicator | 1117 | 0.33 | 198.51 | 1116.99 | -3.24 | 2.82
Horizontal | 1212 | 0.38 | 190.86 | 1211.98 | -3.81 | 2.68
North Reference | 1307 | 0.3 | 195.65 | 1306.98 | -4.36 | 2.55
Grid | 1401 | 0.3 | 192.8 | 1400.98 | -4.84 | 2.43
Grid Type | 1496 | 0.26 | 141.92 | 1495.98 | -5.25 | 2.51
SPCS-Colorado North-NAD83 | 1590 | 0.22 | 108.23 | 1589.98 | -5.47 | 2.81
| 1685 | 0.23 | 71.53 | 1684.98 | -5.47 | 3.16
| 1779 | 0.38 | 9.35 | 1778.98 | -5.1 | 3.39
| 1874 | 0.5 | 7.37 | 1873.97 | -4.38 | 3.5
| 1927 | 0.22 | 350.39 | 1926.97 | -4.05 | 3.51
| 1994 | 0.09 | 193.25 | 1993.97 | -3.97 | 3.48
| 2089 | 0.09 | 265.16 | 2088.97 | -4.05 | 3.39
| 2183 | 0.26 | 296.49 | 2182.97 | -3.96 | 3.12
| 2277 | 0.73 | 243.58 | 2276.97 | -4.14 | 2.39
| 2372 | 0.33 | 2.77 | 2371.97 | -4.13 | 1.86
| 2467 | 0.17 | 188.2 | 2466.97 | -4 | 1.86
| 2561 | 0.24 | 14.34 | 2560.97 | -3.95 | 1.89
| 2656 | 0.06 | 272.57 | 2655.97 | -3.75 | 1.89
| 2750 | 0.07 | 281.55 | 2749.97 | -3.74 | 1.78
| 2844 | 0.04 | 247.6 | 2843.97 | -3.74 | 1.69
| 2939 | 0.19 | 43.23 | 2938.97 | -3.64 | 1.77
| 3034 | 0.29 | 65.42 | 3033.96 | -3.42 | 2.1
| 3128 | 0.1 | 26.29 | 3127.96 | -3.25 | 2.35
| 3317 | 0.13 | 97.11 | 3316.96 | -3.13 | 2.64
| 3505 | 0.17 | 135.08 | 3504.96 | -3.35 | 3.05
| 3600 | 0.04 | 235.31 | 3599.96 | -3.47 | 3.12
| 3694 | 0.07 | 16.97 | 3693.96 | -3.43 | 3.11
| 3789 | 0.13 | 149.77 | 3788.96 | -3.47 | 3.18
| 3883 | 0.07 | 214.18 | 3882.96 | -3.61 | 3.2
| 3978 | 0.03 | 214.23 | 3977.96 | -3.68 | 3.15
| 4072 | 0.13 | 101.6 | 4071.96 | -3.72 | 3.24
| 4167 | 0.07 | 37.14 | 4166.96 | -3.7 | 3.38
| 4261 | 1.46 | 120.01 | 4260.95 | -4.25 | 4.46
| 4355 | 3.86 | 120.58 | 4354.84 | -6.46 | 8.22
| 4449 | 5.82 | 121.54 | 4448.5 | -10.56 | 15
| 4544 | 7.08 | 125.14 | 4542.9 | -16.45 | 23.9
| 4639 | 8.41 | 128.95 | 4637.03 | -24.19 | 34.09
| 4733 | 9.01 | 127.15 | 4729.95 | -32.95 | 45.3
| 4828 | 8.7 | 125.67 | 4823.82 | -41.64 | 57.07
| 4922 | 8.38 | 125.84 | 4916.77 | -49.79 | 68.4
| 5017 | 9.05 | 126.63 | 5010.68 | -58.3 | 80
| 5111 | 8.57 | 126.43 | 5103.57 | -66.87 | 91.57
| 5206 | 8.21 | 129.08 | 5197.55 | -75.35 | 102.53
| 5301 | 8.13 | 132.62 | 5291.59 | -84.18 | 112.74
| 5395 | 8.21 | 128.81 | 5384.63 | -92.89 | 122.86
| 5490 | 8.24 | 129.89 | 5478.66 | -101.5 | 133.37
| 5584 | 8.22 | 128.83 | 5571.69 | -110.04 | 143.77
| 5679 | 8.26 | 129.12 | 5665.71 | -118.6 | 154.36
| 5774 | 8.28 | 130.25 | 5759.72 | -127.33 | 164.87
| 5869 | 7.83 | 130.22 | 5853.78 | -135.92 | 175.04
| 5964 | 7.98 | 130.48 | 5947.88 | -144.38 | 184.99
| 6058 | 7.47 | 130.96 | 6041.03 | -152.63 | 194.57
| 6153 | 6.78 | 132.35 | 6135.29 | -160.45 | 203.38
| 6248 | 8.13 | 131.6 | 6229.49 | -168.69 | 212.55
| 6342 | 7.85 | 132.21 | 6322.57 | -177.41 | 222.27
| 6437 | 10.44 | 163.13 | 6416.41 | -190.02 | 229.58
| 6532 | 18.61 | 163.89 | 6508.3 | -212.86 | 236.3
| 6626 | 27.49 | 165.67 | 6594.71 | -248.36 | 245.85
| 6721 | 36.95 | 167.53 | 6674.99 | -297.6 | 257.47
| 6816 | 45.51 | 169.99 | 6746.38 | -358.96 | 269.54
| 6911 | 53.77 | 170.67 | 6807.84 | -430.27 | 281.67
| 7005 | 63.64 | 172.14 | 6856.61 | -509.59 | 293.6
| 7100 | 71.29 | 172.85 | 6893 | -596.52 | 305.04
| 7195 | 80.75 | 176.63 | 6915.93 | -688.21 | 313.42
| 7289 | 88.52 | 180.85 | 6924.71 | -781.68 | 315.45
| 7384 | 89.97 | 176.62 | 6925.97 | -876.62 | 317.55
| 7479 | 89.51 | 176.58 | 6926.4 | -971.45 | 323.18
| 7573 | 89.91 | 176.61 | 6926.87 | -1065.29 | 328.76
| 7668 | 90.12 | 177.54 | 6926.85 | -1160.16 | 333.61
| 7763 | 90.09 | 178.61 | 6926.67 | -1255.11 | 336.8
| 7857 | 89.82 | 178.97 | 6926.75 | -1349.09 | 338.79
| 7952 | 89.75 | 179.45 | 6927.1 | -1444.08 | 340.1
| 8046 | 89.94 | 179.59 | 6927.36 | -1538.07 | 340.89
| 8141 | 89.75 | 178.83 | 6927.62 | -1633.06 | 342.2
| 8236 | 90.55 | 179.98 | 6927.37 | -1728.05 | 343.18
| 8330 | 90.43 | 179.45 | 6926.56 | -1822.05 | 343.65
| 8425 | 90.12 | 179.8 | 6926.11 | -1917.05 | 344.27
| 8519 | 90.31 | 179.63 | 6925.75 | -2011.04 | 344.74
| 8614 | 90.71 | 180.09 | 6924.91 | -2106.04 | 344.97
| 8708 | 90.34 | 179.94 | 6924.05 | -2200.04 | 344.95
| 8898 | 90.55 | 179.8 | 6922.57 | -2390.03 | 345.38
| 8993 | 90.59 | 180.13 | 6921.63 | -2485.02 | 345.44
| 9087 | 90.31 | 180.02 | 6920.89 | -2579.02 | 345.31
| 9182 | 90.55 | 179.88 | 6920.18 | -2674.02 | 345.4
| 9277 | 90.8 | 180.34 | 6919.06 | -2769.01 | 345.21
| 9372 | 90.15 | 180.07 | 6918.27 | -2864.01 | 344.87
| 9466 | 90.31 | 179.52 | 6917.89 | -2958 | 345.21
| 9561 | 90.55 | 180.27 | 6917.18 | -3053 | 345.38
| 9655 | 91.08 | 179.72 | 6915.84 | -3146.99 | 345.39
| 9750 | 90.22 | 179.51 | 6914.76 | -3241.98 | 346.03
| 9940 | 90.34 | 180.03 | 6913.84 | -3431.98 | 346.79
| 10034 | 90.15 | 179.83 | 6913.43 | -3525.98 | 346.91
| 10128 | 90.03 | 179.56 | 6913.29 | -3619.97 | 347.41
| 10317 | 89.85 | 180.13 | 6913.48 | -3808.97 | 347.92
| 10411 | 89.85 | 180.12 | 6913.73 | -3902.97 | 347.71
| 10506 | 89.85 | 180.23 | 6913.98 | -3997.97 | 347.42
| 10601 | 90.09 | 180.08 | 6914.03 | -4092.97 | 347.17
| 10695 | 90.34 | 180.1 | 6913.68 | -4186.97 | 347.02
| 10790 | 89.91 | 180.26 | 6913.47 | -4281.97 | 346.72
| 10884 | 89.97 | 179.64 | 6913.57 | -4375.97 | 346.8
| 11074 | 89.78 | 178.88 | 6913.98 | -4565.95 | 349.26
| 11168 | 90 | 179 | 6914.16 | -4659.93 | 351
| 11262 | 90.18 | 179.23 | 6914.01 | -4753.92 | 352.45
| 11357 | 90.15 | 179.39 | 6913.74 | -4848.92 | 353.59
| 11452 | 90.06 | 179.14 | 6913.57 | -4943.91 | 354.81
| 11547 | 90.12 | 179 | 6913.42 | -5038.9 | 356.35
| 11641 | 90 | 179.06 | 6913.32 | -5132.88 | 357.94
| 11735 | 90.95 | 174.86 | 6912.54 | -5226.72 | 362.93
| 11830 | 90.65 | 175.14 | 6911.21 | -5321.35 | 371.21
| 11925 | 89.91 | 174.85 | 6910.75 | -5415.99 | 379.49
| 12019 | 89.48 | 177.14 | 6911.25 | -5509.75 | 386.06
| 12113 | 89.94 | 177.01 | 6911.72 | -5603.63 | 390.86
| 12208 | 89.63 | 179.31 | 6912.08 | -5698.57 | 393.91
| 12302 | 91.02 | 179.3 | 6911.55 | -5792.56 | 395.05
| 12396 | 89.97 | 176.14 | 6910.74 | -5886.47 | 398.79
| 12491 | 90.95 | 179.08 | 6909.97 | -5981.37 | 402.75
| 12585 | 89.88 | 179.03 | 6909.29 | -6075.36 | 404.3
| 12680 | 89.48 | 180.15 | 6909.82 | -6170.35 | 404.98
| 12775 | 89.45 | 179.9 | 6910.71 | -6265.35 | 404.93
| 12869 | 91.2 | 180.81 | 6910.18 | -6359.34 | 404.35
| 12964 | 90.43 | 179.55 | 6908.83 | -6454.33 | 404.05
| 13058 | 90.25 | 179.95 | 6908.27 | -6548.32 | 404.46
| 13153 | 90.22 | 180.24 | 6907.88 | -6643.32 | 404.31
| 13247 | 90.31 | 180.04 | 6907.44 | -6737.32 | 404.08
| 13341 | 90.37 | 180.32 | 6906.89 | -6831.32 | 403.78
| 13436 | 88.49 | 179.41 | 6907.83 | -6926.31 | 404.01
| 13530 | 90.68 | 180.45 | 6908.51 | -7020.3 | 404.12
| 13625 | 89.78 | 179.45 | 6908.13 | -7115.3 | 404.2
| 13719 | 89.91 | 180.88 | 6908.38 | -7209.29 | 403.93
| 13814 | 88.95 | 177.74 | 6909.33 | -7304.27 | 405.08
| 13908 | 90 | 179.96 | 6910.19 | -7398.24 | 406.96
| 14003 | 89.35 | 179.08 | 6910.73 | -7493.23 | 407.76
| 14097 | 91.76 | 177.87 | 6909.82 | -7587.18 | 410.26
| 14191 | 90.06 | 178.23 | 6908.33 | -7681.12 | 413.46
| 14285 | 90.18 | 178.56 | 6908.13 | -7775.08 | 416.09
| 14380 | 90.06 | 179.61 | 6907.93 | -7870.06 | 417.61
| 14474 | 90.12 | 179.14 | 6907.78 | -7964.06 | 418.63
| 14569 | 90.34 | 179.06 | 6907.4 | -8059.05 | 420.12
| 14663 | 90.09 | 179.44 | 6907.05 | -8153.04 | 421.35
| 14758 | 89.75 | 178.8 | 6907.18 | -8248.02 | 422.81
| 14853 | 89.72 | 179.34 | 6907.62 | -8343.01 | 424.36
| 14947 | 90.12 | 179.93 | 6907.75 | -8437.01 | 424.95
| 15042 | 89.88 | 179.52 | 6907.75 | -8532.01 | 425.41
| 15136 | 89.91 | 179.36 | 6907.92 | -8626 | 426.33
| 15230 | 90.03 | 179.39 | 6907.97 | -8720 | 427.35
| 15325 | 90.31 | 179.54 | 6907.69 | -8814.99 | 428.24
| 15419 | 90 | 178.9 | 6907.44 | -8908.98 | 429.52
| 15513 | 89.82 | 178.79 | 6907.59 | -9002.96 | 431.42
| 15608 | 90.03 | 180.23 | 6907.71 | -9097.96 | 432.23
| 15703 | 90.34 | 180.74 | 6907.4 | -9192.95 | 431.42
| 15797 | 90.43 | 180.76 | 6906.77 | -9286.94 | 430.19
| 15891 | 90.46 | 180.81 | 6906.04 | -9380.93 | 428.91
| 15986 | 90.4 | 180.11 | 6905.33 | -9475.92 | 428.14
| 16081 | 91.23 | 180.74 | 6903.98 | -9570.91 | 427.44
| 16176 | 90.22 | 179.56 | 6902.77 | -9665.9 | 427.19
| 16270 | 90.22 | 179.83 | 6902.41 | -9759.9 | 427.69
| 16365 | 90.46 | 179.74 | 6901.85 | -9854.9 | 428.05
| 16459 | 90.52 | 180.07 | 6901.05 | -9948.89 | 428.2
| 16553 | 90.43 | 180.28 | 6900.27 | -10042.89 | 427.92
| 16648 | 90.55 | 180.12 | 6899.45 | -10137.88 | 427.58
| 16742 | 90.28 | 179.71 | 6898.77 | -10231.88 | 427.72
| 16837 | 90 | 178.8 | 6898.54 | -10326.87 | 428.96
| 16931 | 90.18 | 178.56 | 6898.39 | -10420.85 | 431.12
| 17025 | 90.03 | 179.69 | 6898.22 | -10514.83 | 432.56
| 17120 | 90.46 | 180.26 | 6897.82 | -10609.83 | 432.6
| 17215 | 89.91 | 178.75 | 6897.51 | -10704.83 | 433.42
| 17309 | 90.52 | 178.35 | 6897.16 | -10798.79 | 435.8
| 17403 | 90.52 | 178.98 | 6896.3 | -10892.76 | 437.99
| 17498 | 89.88 | 179.05 | 6895.97 | -10987.75 | 439.62
| 17593 | 89.41 | 180.2 | 6896.56 | -11082.74 | 440.25
| 17687 | 89.26 | 180.62 | 6897.65 | -11176.73 | 439.57
| 17782 | 90.58 | 179.88 | 6897.78 | -11271.73 | 439.16
| 17876 | 90.52 | 179.95 | 6896.88 | -11365.73 | 439.3
| 17971 | 90.52 | 179.89 | 6896.02 | -11460.72 | 439.43
| 18065 | 90.28 | 180.16 | 6895.36 | -11554.72 | 439.39
| 18159 | 90.18 | 179.84 | 6894.99 | -11648.72 | 439.39
| 18254 | 90.46 | 180.14 | 6894.45 | -11743.72 | 439.41
| 18349 | 90.74 | 179.56 | 6893.46 | -11838.71 | 439.65
| 18444 | 90.68 | 179.77 | 6892.28 | -11933.7 | 440.21
| 18538 | 90.09 | 179.43 | 6891.65 | -12027.7 | 440.87
| 18632 | 90.09 | 180.16 | 6891.5 | -12121.7 | 441.2
| 18727 | 90.18 | 180.45 | 6891.28 | -12216.69 | 440.7
| 18821 | 90.31 | 180.16 | 6890.88 | -12310.69 | 440.2
| 18916 | 89.91 | 178.71 | 6890.7 | -12405.68 | 441.13
| 19011 | 89.94 | 179.64 | 6890.82 | -12500.67 | 442.5
| 19105 | 89.6 | 180.46 | 6891.2 | -12594.67 | 442.42
| 19200 | 89.82 | 180.02 | 6891.68 | -12689.67 | 442.02
| 19295 | 89.78 | 179.55 | 6892.01 | -12784.67 | 442.38
| 19389 | 90.22 | 180.16 | 6892.01 | -12878.67 | 442.62
| 19483 | 89.88 | 179.76 | 6891.93 | -12972.67 | 442.68
| 19578 | 89.91 | 180.46 | 6892.1 | -13067.67 | 442.5
| 19672 | 89.97 | 180.42 | 6892.2 | -13161.66 | 441.78
| 19767 | 89.6 | 180.02 | 6892.56 | -13256.66 | 441.41
| 19861 | 89.94 | 180.42 | 6892.93 | -13350.66 | 441.05
| 19956 | 89.72 | 180.37 | 6893.22 | -13445.66 | 440.4
| 20005 | 89.88 | 180.22 | 6893.39 | -13494.66 | 440.14
| 20029 | 89.88 | 180.22 | 6893.44 | -13518.65 | 440.05

## Lookup (hidden)
North Reference | RetunValue | Grid Type | ReturnValue | Deviation Indicator | ReturnValue
| 3 |  | 5 |  | 4
True |  | SPCS-Colorado Central-NAD27 |  | Directional
Grid |  | SPCS-Colorado Central-NAD83 |  | High Angle
|  | SPCS-Colorado North-NAD27 |  | Horizontal
SPCS-Colorado North-NAD83
SPCS-Colorado South-NAD27
SPCS-Colorado South-NAD83
UTM-Zone 12 NAD27
UTM-Zone 12 NAD83
UTM-Zone 13 NAD27
UTM-Zone 13 NAD83