## Data
Header Information | measured depth (ft) | inclination (°) | azimuth (°) | true vertical depth (ft) | northing +N/-S (ft) | easting +E/-W (ft)
Operator Name | 0 | 0 | 0 | 0 | 0 | 0
MALLARD EXPLORATION | 100 | 0 | 0 | 100 | 0 | 0
Operator Number | 200 | 2 | 0 | 199.98 | 1.75 | 0
10670 | 300 | 4 | 0 | 299.84 | 6.98 | 0
Well Name and Number | 400 | 6 | 0 | 399.45 | 15.69 | 0
SHOVELER HUNT FED 19-24-16HN | 500 | 8 | 0 | 498.7 | 27.88 | 0
API Number (if available) | 600 | 10 | 0 | 597.47 | 43.52 | 0
05-123-47029 | 700 | 10.2 | 348.64 | 695.92 | 60.89 | -1.75
Location: QQ SEC TWP RGE | 800 | 10.78 | 338.1 | 794.26 | 78.25 | -6.98
NE NW SEC. 29 T8N R60W | 900 | 11.67 | 328.88 | 892.35 | 95.59 | -15.69
Citing Type: Planned or Actual | 1000 | 12.81 | 321.12 | 990.09 | 112.88 | -27.88
PLANNED | 1100 | 14.14 | 314.69 | 1087.34 | 130.1 | -43.52
Deviation Indicator | 1200 | 15.61 | 309.4 | 1183.99 | 147.23 | -62.6
Horizontal | 1300 | 17.18 | 305.03 | 1279.92 | 164.25 | -85.09
North Reference | 1400 | 18.84 | 301.39 | 1375.02 | 181.14 | -110.98
True | 1500 | 20.55 | 298.32 | 1469.17 | 197.88 | -140.21
Grid Type | 1600 | 22.31 | 295.71 | 1562.26 | 214.44 | -172.77
#VALUE! | 1687.84 | 23.88 | 293.73 | 1643.05 | 228.83 | -204.07
| 1700 | 23.88 | 293.73 | 1654.17 | 230.81 | -208.58
| 1800 | 23.88 | 293.73 | 1745.61 | 247.11 | -245.64
| 1900 | 23.88 | 293.73 | 1837.04 | 263.4 | -282.71
| 2000 | 23.88 | 293.73 | 1928.48 | 279.69 | -319.77
| 2100 | 23.88 | 293.73 | 2019.92 | 295.99 | -356.84
| 2200 | 23.88 | 293.73 | 2111.35 | 312.28 | -393.91
| 2300 | 23.88 | 293.73 | 2202.79 | 328.58 | -430.97
| 2400 | 23.88 | 293.73 | 2294.22 | 344.87 | -468.04
| 2499.99 | 23.88 | 293.73 | 2385.66 | 361.16 | -505.11
| 2599.99 | 23.88 | 293.73 | 2477.1 | 377.46 | -542.17
| 2699.99 | 23.88 | 293.73 | 2568.53 | 393.75 | -579.24
| 2799.99 | 23.88 | 293.73 | 2659.97 | 410.04 | -616.3
| 2899.99 | 23.88 | 293.73 | 2751.41 | 426.34 | -653.37
| 2999.99 | 23.88 | 293.73 | 2842.84 | 442.63 | -690.44
| 3099.99 | 23.88 | 293.73 | 2934.28 | 458.93 | -727.5
| 3199.99 | 23.88 | 293.73 | 3025.71 | 475.22 | -764.57
| 3299.99 | 23.88 | 293.73 | 3117.15 | 491.51 | -801.63
| 3399.99 | 23.88 | 293.73 | 3208.59 | 507.81 | -838.7
| 3499.99 | 23.88 | 293.73 | 3300.02 | 524.1 | -875.77
| 3599.99 | 23.88 | 293.73 | 3391.46 | 540.4 | -912.83
| 3699.99 | 23.88 | 293.73 | 3482.89 | 556.69 | -949.9
| 3799.99 | 23.88 | 293.73 | 3574.33 | 572.98 | -986.97
| 3899.99 | 23.88 | 293.73 | 3665.77 | 589.28 | -1024.03
| 3999.99 | 23.88 | 293.73 | 3757.2 | 605.57 | -1061.1
| 4099.99 | 23.88 | 293.73 | 3848.64 | 621.86 | -1098.16
| 4199.99 | 23.88 | 293.73 | 3940.08 | 638.16 | -1135.23
| 4299.99 | 23.88 | 293.73 | 4031.51 | 654.45 | -1172.3
| 4399.99 | 23.88 | 293.73 | 4122.95 | 670.75 | -1209.36
| 4499.99 | 23.88 | 293.73 | 4214.38 | 687.04 | -1246.43
| 4599.99 | 23.88 | 293.73 | 4305.82 | 703.33 | -1283.5
| 4699.99 | 23.88 | 293.73 | 4397.26 | 719.63 | -1320.56
| 4799.99 | 23.88 | 293.73 | 4488.69 | 735.92 | -1357.63
| 4899.99 | 23.88 | 293.73 | 4580.13 | 752.22 | -1394.69
| 4999.99 | 23.88 | 293.73 | 4671.56 | 768.51 | -1431.76
| 5099.99 | 23.88 | 293.73 | 4763 | 784.8 | -1468.83
| 5199.99 | 23.88 | 293.73 | 4854.44 | 801.1 | -1505.89
| 5299.99 | 23.88 | 293.73 | 4945.87 | 817.39 | -1542.96
| 5399.99 | 23.88 | 293.73 | 5037.31 | 833.69 | -1580.02
| 5499.99 | 23.88 | 293.73 | 5128.75 | 849.98 | -1617.09
| 5599.99 | 23.88 | 293.73 | 5220.18 | 866.27 | -1654.16
| 5699.99 | 23.88 | 293.73 | 5311.62 | 882.57 | -1691.22
| 5799.99 | 23.88 | 293.73 | 5403.05 | 898.86 | -1728.29
| 5899.99 | 23.88 | 293.73 | 5494.49 | 915.15 | -1765.36
| 5999.99 | 23.88 | 293.73 | 5585.93 | 931.45 | -1802.42
| 6099.99 | 23.88 | 293.73 | 5677.36 | 947.74 | -1839.49
| 6199.99 | 23.88 | 293.73 | 5768.8 | 964.04 | -1876.55
| 6299.99 | 23.88 | 293.73 | 5860.23 | 980.33 | -1913.62
| 6382.71 | 23.88 | 293.73 | 5935.87 | 993.81 | -1944.28
| 6399.99 | 25.45 | 291.98 | 5951.57 | 996.61 | -1950.93
| 6499.99 | 34.8 | 284.81 | 6038 | 1011.98 | -1998.56
| 6599.99 | 44.4 | 280.42 | 6114.98 | 1025.64 | -2060.71
| 6699.99 | 54.13 | 277.32 | 6180.16 | 1037.16 | -2135.49
| 6799.99 | 63.91 | 274.91 | 6231.58 | 1046.19 | -2220.63
| 6899.99 | 73.73 | 272.88 | 6267.67 | 1052.47 | -2313.54
| 6999.99 | 83.57 | 271.04 | 6287.33 | 1055.79 | -2411.41
| 7065.35 | 90 | 269.89 | 6291 | 1056.32 | -2476.63
| 7099.99 | 90 | 269.89 | 6291 | 1056.25 | -2511.27
| 7199.99 | 90 | 269.89 | 6291 | 1056.05 | -2611.27
| 7299.99 | 90 | 269.89 | 6291 | 1055.85 | -2711.27
| 7399.99 | 90 | 269.89 | 6291 | 1055.65 | -2811.27
| 7499.98 | 90 | 269.89 | 6291 | 1055.45 | -2911.26
| 7599.98 | 90 | 269.89 | 6291 | 1055.25 | -3011.26
| 7699.98 | 90 | 269.89 | 6291 | 1055.05 | -3111.26
| 7799.98 | 90 | 269.89 | 6291 | 1054.85 | -3211.26
| 7899.98 | 90 | 269.89 | 6291 | 1054.65 | -3311.26
| 7999.98 | 90 | 269.89 | 6291 | 1054.45 | -3411.26
| 8099.98 | 90 | 269.89 | 6291 | 1054.25 | -3511.26
| 8199.98 | 90 | 269.89 | 6291 | 1054.05 | -3611.26
| 8299.98 | 90 | 269.89 | 6291 | 1053.85 | -3711.26
| 8399.98 | 90 | 269.89 | 6291 | 1053.65 | -3811.26
| 8499.98 | 90 | 269.89 | 6291 | 1053.45 | -3911.26
| 8599.98 | 90 | 269.89 | 6291 | 1053.25 | -4011.26
| 8699.98 | 90 | 269.89 | 6291 | 1053.05 | -4111.26
| 8799.98 | 90 | 269.89 | 6291 | 1052.85 | -4211.26
| 8899.98 | 90 | 269.89 | 6291 | 1052.65 | -4311.26
| 8999.98 | 90 | 269.89 | 6291 | 1052.45 | -4411.26
| 9099.98 | 90 | 269.89 | 6291 | 1052.25 | -4511.26
| 9199.98 | 90 | 269.89 | 6291 | 1052.05 | -4611.26
| 9299.98 | 90 | 269.89 | 6291 | 1051.85 | -4711.26
| 9399.98 | 90 | 269.89 | 6291 | 1051.65 | -4811.26
| 9499.98 | 90 | 269.89 | 6291 | 1051.45 | -4911.26
| 9599.98 | 90 | 269.89 | 6291 | 1051.25 | -5011.26
| 9699.98 | 90 | 269.89 | 6291 | 1051.05 | -5111.26
| 9799.98 | 90 | 269.89 | 6291 | 1050.85 | -5211.26
| 9899.98 | 90 | 269.89 | 6291 | 1050.65 | -5311.26
| 9999.98 | 90 | 269.89 | 6291 | 1050.45 | -5411.25
| 10099.98 | 90 | 269.89 | 6291 | 1050.25 | -5511.25
| 10199.98 | 90 | 269.89 | 6291 | 1050.05 | -5611.25
| 10299.98 | 90 | 269.89 | 6291 | 1049.85 | -5711.25
| 10399.98 | 90 | 269.89 | 6291 | 1049.65 | -5811.25
| 10499.98 | 90 | 269.89 | 6291 | 1049.45 | -5911.25
| 10599.98 | 90 | 269.89 | 6291 | 1049.25 | -6011.25
| 10699.98 | 90 | 269.89 | 6291 | 1049.05 | -6111.25
| 10799.98 | 90 | 269.89 | 6291 | 1048.85 | -6211.25
| 10899.98 | 90 | 269.89 | 6291 | 1048.65 | -6311.25
| 10999.98 | 90 | 269.89 | 6291 | 1048.45 | -6411.25
| 11099.98 | 90 | 269.89 | 6291 | 1048.25 | -6511.25
| 11199.98 | 90 | 269.89 | 6291 | 1048.05 | -6611.25
| 11299.98 | 90 | 269.89 | 6291 | 1047.85 | -6711.25
| 11399.98 | 90 | 269.89 | 6291 | 1047.65 | -6811.25
| 11499.98 | 90 | 269.89 | 6291 | 1047.45 | -6911.25
| 11599.98 | 90 | 269.89 | 6291 | 1047.25 | -7011.25
| 11699.98 | 90 | 269.89 | 6291 | 1047.05 | -7111.25
| 11799.98 | 90 | 269.89 | 6291 | 1046.85 | -7211.25
| 11899.98 | 90 | 269.89 | 6291 | 1046.65 | -7311.25
| 11999.98 | 90 | 269.89 | 6291 | 1046.45 | -7411.25
| 12099.98 | 90 | 269.89 | 6291 | 1046.25 | -7511.25
| 12199.98 | 90 | 269.89 | 6291 | 1046.05 | -7611.25
| 12299.98 | 90 | 269.89 | 6291 | 1045.85 | -7711.25
| 12399.98 | 90 | 269.89 | 6291 | 1045.65 | -7811.25
| 12499.97 | 90 | 269.89 | 6291 | 1045.45 | -7911.24
| 12599.97 | 90 | 269.89 | 6291 | 1045.25 | -8011.24
| 12699.97 | 90 | 269.89 | 6291 | 1045.05 | -8111.24
| 12799.97 | 90 | 269.89 | 6291 | 1044.85 | -8211.24
| 12899.97 | 90 | 269.89 | 6291 | 1044.65 | -8311.24
| 12999.97 | 90 | 269.89 | 6291 | 1044.45 | -8411.24
| 13099.97 | 90 | 269.89 | 6291 | 1044.25 | -8511.24
| 13199.97 | 90 | 269.89 | 6291 | 1044.05 | -8611.24
| 13299.97 | 90 | 269.89 | 6291 | 1043.85 | -8711.24
| 13399.97 | 90 | 269.89 | 6291 | 1043.65 | -8811.24
| 13499.97 | 90 | 269.89 | 6291 | 1043.45 | -8911.24
| 13599.97 | 90 | 269.89 | 6291 | 1043.25 | -9011.24
| 13699.97 | 90 | 269.89 | 6291 | 1043.05 | -9111.24
| 13799.97 | 90 | 269.89 | 6291 | 1042.85 | -9211.24
| 13899.97 | 90 | 269.89 | 6291 | 1042.65 | -9311.24
| 13999.97 | 90 | 269.89 | 6291 | 1042.45 | -9411.24
| 14099.97 | 90 | 269.89 | 6291 | 1042.25 | -9511.24
| 14199.97 | 90 | 269.89 | 6291 | 1042.05 | -9611.24
| 14299.97 | 90 | 269.89 | 6291 | 1041.85 | -9711.24
| 14399.97 | 90 | 269.89 | 6291 | 1041.65 | -9811.24
| 14499.97 | 90 | 269.89 | 6291 | 1041.45 | -9911.24
| 14599.97 | 90 | 269.89 | 6291 | 1041.25 | -10011.24
| 14699.97 | 90 | 269.89 | 6291 | 1041.05 | -10111.24
| 14799.97 | 90 | 269.89 | 6291 | 1040.85 | -10211.24
| 14899.97 | 90 | 269.89 | 6291 | 1040.65 | -10311.24
| 14999.97 | 90 | 269.89 | 6291 | 1040.45 | -10411.23
| 15099.97 | 90 | 269.89 | 6291 | 1040.25 | -10511.23
| 15199.97 | 90 | 269.89 | 6291 | 1040.05 | -10611.23
| 15299.97 | 90 | 269.89 | 6291 | 1039.85 | -10711.23
| 15399.97 | 90 | 269.89 | 6291 | 1039.65 | -10811.23
| 15499.97 | 90 | 269.89 | 6291 | 1039.45 | -10911.23
| 15599.97 | 90 | 269.89 | 6291 | 1039.25 | -11011.23
| 15699.97 | 90 | 269.89 | 6291 | 1039.05 | -11111.23
| 15799.97 | 90 | 269.89 | 6291 | 1038.85 | -11211.23
| 15899.97 | 90 | 269.89 | 6291 | 1038.65 | -11311.23
| 15999.97 | 90 | 269.89 | 6291 | 1038.45 | -11411.23
| 16099.97 | 90 | 269.89 | 6291 | 1038.25 | -11511.23
| 16199.97 | 90 | 269.89 | 6291 | 1038.05 | -11611.23
| 16299.97 | 90 | 269.89 | 6291 | 1037.85 | -11711.23
| 16399.97 | 90 | 269.89 | 6291 | 1037.65 | -11811.23
| 16499.97 | 90 | 269.89 | 6291 | 1037.45 | -11911.23
| 16599.97 | 90 | 269.89 | 6291 | 1037.25 | -12011.23
| 16699.97 | 90 | 269.89 | 6291 | 1037.05 | -12111.23
| 16799.97 | 90 | 269.89 | 6291 | 1036.85 | -12211.23
| 16899.97 | 90 | 269.89 | 6291 | 1036.65 | -12311.23
| 16999.97 | 90 | 269.89 | 6291 | 1036.45 | -12411.23
| 17031.56 | 90 | 269.89 | 6291 | 1036.38 | -12442.82

## Lookup (hidden)
North Reference | RetunValue | Grid Type | ReturnValue | Deviation Indicator | ReturnValue
| 2 |  | 0 |  | 4
True |  | SPCS-Colorado Central-NAD27 |  | Directional
Grid |  | SPCS-Colorado Central-NAD83 |  | High Angle
|  | SPCS-Colorado North-NAD27 |  | Horizontal
SPCS-Colorado North-NAD83
SPCS-Colorado South-NAD27
SPCS-Colorado South-NAD83
UTM-Zone 12 NAD27
UTM-Zone 12 NAD83
UTM-Zone 13 NAD27
UTM-Zone 13 NAD83